## 南化-水文數據
102年南化水庫蓄水量報告表
有效容量：10158.5萬立方公尺
項次 | 日期 | 降雨量(mm) | 蓄水情形 |  |  | 進水量(萬m3) | 水位變化(m) | 日供水量 |  |  |  | 日洩洪量(m)
|  |  | 目前水位(m) | 目前蓄水量(萬m3) | 蓄水百分率(%) |  |  | 淨水場原水取水量(萬m3) | 農業用水(萬m3) | 發電用水(萬m3) | 總放水量(萬m3)
1 | 2005-01-01 | 0 | 176.13 | 8280 | 81.51% | 22.1 | -0.03 |  |  |  | 40.8
2 | 2005-01-02 | 0 | 176.08 | 8256.6 | 81.28% | 16.5 | -0.05 |  |  |  | 44.6
3 | 2005-01-03 | 0 | 176.08 | 8256.6 | 81.28% | 0.3 | 0 |  |  |  | 46.3
4 | 2005-01-04 | 0 | 175.93 | 8187.2 | 80.59% | 0.3 | -0.15 |  |  |  | 50.5
5 | 2005-01-05 | 0 | 175.82 | 8137 | 80.1% | 0.3 | -0.11 |  |  |  | 50.6
6 | 2005-01-06 | 0 | 175.71 | 8086.7 | 79.61% | 0.3 | -0.11 |  |  |  | 50.5
7 | 2005-01-07 | 0 | 175.6 | 8036.5 | 79.11% | 0.3 | -0.11 |  |  |  | 46
8 | 2004-01-08 | 1.7 | 178.01 | 9169.8 | 90.27% | 6.8 | 2.41 |  |  |  | 50.5
9 | 2004-01-09 | 2.6 | 175.35 | 7922.29 | 77.99% | 0.3 | -2.66 |  |  |  | 50.6
10 | 2004-01-10 | 0.9 | 175.23 | 7867.49 | 77.45% | 2.3 | -0.12 |  |  |  | 43.4
11 | 2004-01-11 | 0 | 175.19 | 7849.2 | 77.27% | 175.1 | -0.04 |  |  |  | 43.3
12 | 2004-01-12 | 0 | 175.1 | 7808.1 | 76.86% | 5.5 | -0.09 |  |  |  | 43.6
13 | 2004-01-13 | 2.1 | 175.01 | 7767 | 76.46% | 3.4 | -0.09 |  |  |  | 43.7
14 | 2004-01-14 | 0 | 174.92 | 7726.7 | 76.06% | 0.3 | -0.09 |  |  |  | 274.3
15 | 2004-01-15 | 0 | 174.8 | 7452.7 | 73.36% | 0.4 | -0.12 |  |  |  | 48.6
16 | 2004-01-16 | 0 | 174.69 | 7404.5 | 72.89% | 0.3 | -0.11 |  |  |  | 48.5
17 | 2004-01-17 | 0 | 174.58 | 7356.3 | 72.42% | 0.3 | -0.11 |  |  |  | 44.2
18 | 2004-01-18 | 0 | 174.44 | 7294.86 | 71.81% | 0.3 | -0.14 |  |  |  | 44.1
19 | 2004-01-19 | 0 | 174.38 | 7268.6 | 71.55% | 0.3 | -0.06 |  |  |  | 44.2
20 | 2004-01-20 | 0 | 174.28 | 7224.7 | 71.12% | 0.6 | -0.1 |  |  |  | 39.8
21 | 2004-01-21 | 0 | 174.19 | 7185.2 | 70.73% | 0.3 | -0.09 |  |  |  | 48.5
22 | 2004-01-22 | 0 | 174.08 | 7137 | 70.26% | 0.4 | -0.11 |  |  |  | 44
23 | 2004-01-23 | 0 | 173.96 | 7084.82 | 69.74% | 0.9 | -0.12 |  |  |  | 43.7
24 | 2004-01-24 | 0 | 173.86 | 7042.06 | 69.32% | 3.3 | -0.1 |  |  |  | 41.8
25 | 2004-01-25 | 0 | 173.79 | 7012.1 | 69.03% | 1 | -0.07 |  |  |  | 39.5
26 | 2004-01-26 | 0 | 173.7 | 6973.6 | 68.65% | 1.9 | -0.09 |  |  |  | 40.3
27 | 2004-01-27 | 0 | 173.61 | 6935.2 | 68.27% | 0.3 | -0.09 |  |  |  | 43.1
28 | 2004-01-28 | 0 | 173.51 | 6892.4 | 67.85% | 0.3 | -0.1 |  |  |  | 44
29 | 2004-01-29 | 0 | 173.38 | 6836.83 | 67.3% | 0.9 | -0.13 |  |  |  | 52.3
30 | 2004-01-30 | 0 | 173.26 | 6785.5 | 66.8% | 0.3 | -0.12 |  |  |  | 90
31 | 2004-01-31 | 0 | 173.05 | 6695.7 | 65.91% | 0.3 | -0.21 |  |  |  | 42.9
32 | 2004-02-01 | 0 | 172.98 | 6666 | 65.62% | 0.8 | -0.07 |  |  |  | 46.6
33 | 2004-02-02 | 0 | 172.87 | 6620.2 | 65.17% | 0.5 | -0.11 |  |  |  | 42.1
34 | 2004-02-03 | 0 | 172.77 | 6578.6 | 64.76% | 0.3 | -0.1 |  |  |  | 46.1
35 | 2004-02-04 | 0 | 172.66 | 6532.8 | 64.31% | 0.3 | -0.11 |  |  |  | 46.2
36 | 2004-02-05 | 0 | 172.55 | 6486.9 | 63.86% | 0.3 | -0.11 |  |  |  | 46.1
37 | 2004-02-06 | 0 | 172.44 | 6441.1 | 63.41% | 0.3 | -0.11 |  |  |  | 50.2
38 | 2004-02-07 | 0 | 172.29 | 6378.66 | 62.79% | 0.3 | -0.15 |  |  |  | 50.3
39 | 2004-02-08 | 0 | 172.2 | 6341.2 | 62.42% | 0.3 | -0.09 |  |  |  | 46.8
40 | 2004-02-09 | 0 | 172.09 | 6295.4 | 61.97% | 1.2 | -0.11 |  |  |  | 46.8
41 | 2004-02-10 | 0 | 171.98 | 6249.8 | 61.52% | 0.3 | -0.11 |  |  |  | 36.4
42 | 2004-02-11 | 0 | 171.86 | 6201.59 | 61.05% | 0.3 | -0.12 |  |  |  | 36.5
43 | 2004-02-12 | 0 | 171.8 | 6177.5 | 60.81% | 0.3 | -0.06 |  |  |  | 40.3
44 | 2004-02-13 | 0 | 171.7 | 6137.2 | 60.41% | 0.3 | -0.1 |  |  |  | 40.5
45 | 2004-02-14 | 0 | 171.6 | 6097 | 60.02% | 0.3 | -0.1 |  |  |  | 40.5
46 | 2004-02-15 | 0 | 171.5 | 6056.8 | 59.62% | 1.3 | -0.1 |  |  |  | 41.5
47 | 2004-02-16 | 0 | 171.4 | 6016.6 | 59.23% | 0.3 | -0.1 |  |  |  | 40.5
48 | 2004-02-17 | 0 | 171.3 | 5976.4 | 58.83% | 0.3 | -0.1 |  |  |  | 44.6
49 | 2004-02-18 | 0 | 171.16 | 5920.1 | 58.28% | 0.3 | -0.14 |  |  |  | 48.5
50 | 2004-02-19 | 0 | 171.07 | 5883.9 | 57.92% | 0.3 | -0.09 |  |  |  | 44.1
51 | 2004-02-20 | 0 | 170.96 | 5840.1 | 57.49% | 0.3 | -0.11 |  |  |  | 47.3
52 | 2004-02-21 | 0 | 170.84 | 5793.1 | 57.03% | 0.3 | -0.12 |  |  |  | 57.3
53 | 2004-02-22 | 0 | 170.72 | 5746.1 | 56.56% | 0.3 | -0.12 |  |  |  | 47.2
54 | 2004-02-23 | 0 | 170.56 | 5683.52 | 55.95% | 0.3 | -0.16 |  |  |  | 47.3
55 | 2004-02-24 | 0 | 170.48 | 5652.2 | 55.64% | 0.3 | -0.08 |  |  |  | 39.4
56 | 2004-02-25 | 0 | 170.38 | 5613.1 | 55.26% | 0.36 | -0.1 |  |  |  | 47.3
57 | 2004-02-26 | 0 | 170.26 | 5566.1 | 54.79% | 0.3 | -0.12 |  |  |  | 43.4
58 | 2004-02-27 | 0 | 170.15 | 5523 | 54.37% | 0.3 | -0.11 |  |  |  | 51.1
59 | 2004-02-28 | 0 | 170.02 | 5472.2 | 53.87% | 0.3 | -0.13 |  |  |  | 50.3
60 | 2004-02-29 | 0 | 169.89 | 5422.2 | 53.38% | 0.3 | -0.13 |  |  |  | 46.2
61 | 2004-03-01 | 1.2 | 169.89 | 5422.2 | 53.38% | 0.3 | 0 |  |  |  | 38.6
62 | 2004-03-02 | 1.2 | 169.77 | 5376.3 | 52.92% | 0.3 | -0.12 |  |  |  | 38.6
63 | 2004-03-03 | 1 | 169.67 | 5338 | 52.55% | 0.3 | -0.1 |  |  |  | 42.4
64 | 2004-03-04 | 0.3 | 169.56 | 5295.9 | 52.13% | 0.3 | -0.11 |  |  |  | 50.1
65 | 2004-03-05 | 0 | 169.43 | 5246.1 | 51.64% | 0.3 | -0.13 |  |  |  | 57.7
66 | 2004-03-06 | 0 | 169.25 | 5177.21 | 50.96% | 0.3 | -0.18 |  |  |  | 50.1
67 | 2004-03-07 | 0 | 169.15 | 5138.9 | 50.59% | 0.3 | -0.1 |  |  |  | 53.9
68 | 2004-03-08 | 0 | 169.01 | 5085.3 | 50.06% | 0.3 | -0.14 |  |  |  | 48.9
69 | 2004-03-09 | 0 | 168.88 | 5036.7 | 49.58% | 0.3 | -0.13 |  |  |  | 48.9
70 | 2004-03-10 | 0 | 168.75 | 4988.1 | 49.1% | 0.3 | -0.13 |  |  |  | 48.8
71 | 2004-03-11 | 0 | 168.62 | 4939.6 | 48.63% | 0.3 | -0.13 |  |  |  | 48.9
72 | 2004-03-12 | 0 | 168.49 | 4891 | 48.15% | 0.3 | -0.13 |  |  |  | 48.9
73 | 2004-03-13 | 0 | 168.36 | 4842.4 | 47.67% | 0.3 | -0.13 |  |  |  | 56.3
74 | 2004-03-14 | 0 | 168.16 | 4767.8 | 46.93% | 0.3 | -0.2 |  |  |  | 48.8
75 | 2004-03-15 | 0 | 168.04 | 4722.9 | 46.49% | 0.3 | -0.12 |  |  |  | 51.8
76 | 2004-03-16 | 0 | 16.91 | 4675.6 | 46.03% | 0.3 | -151.13 |  |  |  | 43.5
77 | 2004-03-17 | 0 | 167.82 | 4643.2 | 45.71% | 0.3 | 150.91 |  |  |  | 43.7
78 | 2004-03-18 | 0 | 167.66 | 4585.5 | 45.14% | 0.3 | -0.16 |  |  |  | 43
79 | 2004-03-19 | 0 | 167.58 | 4556.7 | 44.86% | 2.5 | -0.08 |  |  |  | 45.7
80 | 2004-03-20 | 0 | 167.46 | 4513.5 | 44.43% | 3.5 | -0.12 |  |  |  | 50.3
81 | 2004-03-21 | 0 | 167.33 | 4466.7 | 43.97% | 1.5 | -0.13 |  |  |  | 44.7
82 | 2004-03-22 | 0 | 167.21 | 4423.5 | 43.54% | 0.3 | -0.12 |  |  |  | 50.7
83 | 2004-03-23 | 0 | 166.03 | 4013.3 | 39.51% | 0.3 | -1.18 |  |  |  | 49.7
84 | 2004-03-24 | 0 | 166.93 | 4023.7 | 39.61% | 0.3 | 0.9 |  |  |  | 48.6
85 | 2004-03-25 | 0 | 166.79 | 4275.4 | 42.09% | 0.3 | -0.14 |  |  |  | 48.5
86 | 2004-03-26 | 0 | 166.65 | 4227.2 | 41.61% | 0.5 | -0.14 |  |  |  | 41.9
87 | 2004-03-27 | 8 | 166.51 | 4182.32 | 41.17% | 2.2 | -0.14 |  |  |  | 44.9
88 | 2004-03-28 | 0.7 | 166.42 | 4147.8 | 40.83% | 6.7 | -0.09 |  |  |  | 44.6
89 | 2004-03-29 | 0 | 166.31 | 4109.9 | 40.46% | 3.2 | -0.11 |  |  |  | 48
90 | 2004-03-30 | 0 | 166.18 | 4065.1 | 40.02% | 1.3 | -0.13 |  |  |  | 53.1
91 | 2004-03-31 | 3.8 | 166.03 | 4013.3 | 39.51% | 8.5 | -0.15 |  |  |  | 42.1
92 | 2004-04-01 | 0 | 165.93 | 3979.7 | 39.18% | 1.2 | -0.1 |  |  |  | 44.5
93 | 2004-04-02 | 0 | 165.8 | 3936.4 | 38.75% | 0.3 | -0.13 |  |  |  | 46.9
94 | 2004-04-03 | 46.2 | 165.63 | 3876.4 | 38.16% | 75.1 | -0.17 |  |  |  | 41.8
95 | 2004-04-04 | 20.1 | 165.83 | 3946.37 | 38.85% | 169.6 | 0.2 |  |  |  | 42.6
96 | 2004-04-05 | 29.5 | 166.04 | 4016.8 | 39.54% | 230.4 | 0.21 |  |  |  | 40.7
97 | 2004-04-06 | 77.4 | 166.59 | 4206.5 | 41.41% | 412.1 | 0.55 |  |  |  | 43.9
98 | 2004-04-07 | 0.7 | 167.63 | 4574.7 | 45.03% | 257.4 | 1.04 |  |  |  | 49.4
99 | 2004-04-08 | 0 | 168.2 | 4782.7 | 47.08% | 162.2 | 0.57 |  |  |  | 50.2
100 | 2004-04-09 | 8.9 | 168.5 | 4894.7 | 48.18% | 137.3 | 0.3 |  |  |  | 47.6
101 | 2004-04-10 | 0 | 168.82 | 5010.53 | 49.32% | 150.2 | 0.32 |  |  |  | 45.4
102 | 2004-04-11 | 0 | 169.02 | 5089.2 | 50.1% | 155.3 | 0.2 |  |  |  | 44.3
103 | 2004-04-12 | 0 | 169.31 | 5200.2 | 51.19% | 93.3 | 0.29 |  |  |  | 43.6
104 | 2004-04-13 | 0 | 169.44 | 5249.9 | 51.68% | 58.9 | 0.13 |  |  |  | 43.5
105 | 2004-04-14 | 0 | 169.48 | 5265.3 | 51.83% | 57.4 | 0.04 |  |  |  | 22.1
106 | 2004-04-15 | 0 | 169.52 | 5280.6 | 51.98% | 80.3 | 0.04 |  |  |  | 49.7
107 | 2004-04-16 | 0 | 169.6 | 5311.2 | 52.28% | 52.7 | 0.08 |  |  |  | 48.9
108 | 2004-04-17 | 0 | 169.6 | 5311.2 | 52.28% | 45.5 | 0 |  |  |  | 49.3
109 | 2004-04-18 | 0.3 | 169.59 | 5307.37 | 52.25% | 41.8 | -0.01 |  |  |  | 49.5
110 | 2004-04-19 | 0 | 169.58 | 5303.5 | 52.21% | 42.5 | -0.01 |  |  |  | 42.5
111 | 2004-04-20 | 0.5 | 169.58 | 5303.5 | 52.21% | 30.9 | 0 |  |  |  | 41.8
112 | 2004-04-21 | 2.4 | 169.55 | 5292.1 | 52.1% | 77.7 | -0.03 |  |  |  | 39.5
113 | 2004-04-22 | 0 | 169.66 | 5334.18 | 52.51% | 90.5 | 0.11 |  |  |  | 44.5
114 | 2004-04-23 | 0 | 169.77 | 5376.3 | 52.92% | 81.4 | 0.11 |  |  |  | 39.3
115 | 2004-04-24 | 0 | 169.88 | 5418.4 | 53.34% | 72.6 | 0.11 |  |  |  | 49.6
116 | 2004-04-25 | 0 | 169.94 | 5441.4 | 53.56% | 58.4 | 0.06 |  |  |  | 46.9
117 | 2004-04-26 | 4 | 169.96 | 5452.9 | 53.68% | 65.4 | 0.02 |  |  |  | 46.1
118 | 2004-04-27 | 8.7 | 170.05 | 5483.9 | 53.98% | 121.5 | 0.09 |  |  |  | 50.2
119 | 2004-04-28 | 0 | 170.2 | 5542.6 | 54.56% | 178.3 | 0.15 |  |  |  | 53
120 | 2004-04-29 | 0 | 170.52 | 5667.9 | 55.79% | 98.6 | 0.32 |  |  |  | 55.6
121 | 2004-04-30 | 0 | 170.63 | 5710.9 | 56.22% | 112.5 | 0.11 |  |  |  | 53.8
122 | 2004-05-01 | 16.6 | 170.82 | 5785.28 | 56.95% | 51.6 | 0.19 |  |  |  | 55.5
123 | 2004-05-02 | 3.8 | 170.77 | 5765.7 | 56.76% | 60.9 | -0.05 |  |  |  | 57
124 | 2004-05-03 | 7.8 | 170.78 | 5769.6 | 56.8% | 132.9 | 0.01 |  |  |  | 54.6
125 | 2004-05-04 | 2.4 | 170.98 | 5847.9 | 57.57% | 136.7 | 0.2 |  |  |  | 52.5
126 | 2004-05-05 | 0.6 | 171.19 | 5932.1 | 58.4% | 138 | 0.21 |  |  |  | 53.5
127 | 2004-05-06 | 18.5 | 171.4 | 6016.6 | 59.23% | 181.5 | 0.21 |  |  |  | 52.8
128 | 2004-05-07 | 0.2 | 171.7 | 6137.24 | 60.41% | 117.5 | 0.3 |  |  |  | 53.2
129 | 2004-05-08 | 0.8 | 171.88 | 6209.6 | 61.13% | 148.2 | 0.18 |  |  |  | 58.3
130 | 2004-05-09 | 0 | 172.1 | 6299.5 | 62.01% | 136.5 | 0.22 |  |  |  | 57.3
131 | 2004-05-10 | 0 | 172.29 | 6378.7 | 62.79% | 121.9 | 0.19 |  |  |  | 59.5
132 | 2004-05-11 | 3.9 | 172.78 | 6452.79 | 63.52% | 132.2 | 0.49 |  |  |  | 57.2
133 | 2004-05-12 | 12.4 | 172.62 | 6516.1 | 64.14% | 157.7 | -0.16 |  |  |  | 53.6
134 | 2004-05-13 | 19.4 | 17.87 | 6620.2 | 65.17% | 159.7 | -154.75 |  |  |  | 52.4
135 | 2004-05-14 | 15.2 | 173.12 | 6725.7 | 66.21% | 150.1 | 155.25 |  |  |  | 56.1
136 | 2004-05-15 | 32.3 | 173.34 | 6819.7 | 67.13% | 82.2 | 0.22 |  |  |  | 60.8
137 | 2004-05-16 | 10.3 | 173.39 | 6841.1 | 67.34% | 85.1 | 0.05 |  |  |  | 59.4
138 | 2004-05-17 | 2.3 | 173.45 | 6866.8 | 67.6% | 628.7 | 0.06 |  |  |  | 60.3
139 | 2004-05-18 | 11.5 | 174.76 | 7435.2 | 73.19% | 123.3 | 1.31 |  |  |  | 88.2
140 | 2004-05-19 | 56.2 | 174.84 | 7470.3 | 73.54% | 494 | 0.08 |  |  |  | 95.5
141 | 2004-05-20 | 18.8 | 176.83 | 8379 | 82.48% | 250 | 1.99 |  |  |  | --
142 | 2004-05-21 | 20.5 | 179.19 | 9529.2 | 93.81% | 569.1 | 2.36 |  |  |  | 94
143 | 2004-05-22 | 36.9 | 179.33 | 9600.75 | 94.51% | 354.3 | 0.14 |  |  |  | 98.9
144 | 2004-05-23 | 3.6 | 179.86 | 9871.44 | 97.17% | 178 | 0.53 |  |  |  | 96.3
145 | 2004-05-24 | 0 | 179.94 | 9912.3 | 97.58% | 89.4 | 0.08 |  |  |  | 99.6
146 | 2004-05-25 | 48.5 | 179.92 | 9902.1 | 97.48% | 175.3 | -0.02 |  |  |  | 108.2
147 | 2004-05-26 | 5.6 | 180.05 | 9969.2 | 98.14% | 146 | 0.13 |  |  |  | 151.2
148 | 2004-05-27 | 0.2 | 180.02 | 9953.5 | 97.98% | 80.7 | -0.03 |  |  |  | 117.1
149 | 2004-05-28 | 0 | 180 | 9927.6 | 97.73% | 47.3 | -0.02 |  |  |  | 103.5
150 | 2004-05-29 | 5.9 | 179.82 | 9851 | 96.97% | 41.9 | -0.18 |  |  |  | 103.1
151 | 2004-05-30 | 32.2 | 179.74 | 9810.2 | 96.57% | 137.8 | -0.08 |  |  |  | 102.1
152 | 2004-05-31 | 0 | 179.81 | 9845.9 | 96.92% | 64.3 | 0.07 |  |  |  | 100
153 | 2004-06-01 | 0 | 179.74 | 9810.2 | 96.57% | 33.2 | -0.07 |  |  |  | 99.6
154 | 2004-06-02 | 0 | 179.57 | 9723.3 | 95.72% | 20.7 | -0.17 |  |  |  | 102.5
155 | 2004-06-03 | 2.8 | 179.45 | 9662 | 95.11% | 21.8 | -0.12 |  |  |  | 77.9
156 | 2004-06-04 | 1.5 | 179.34 | 9605.9 | 94.56% | 16.1 | -0.11 |  |  |  | 67.2
157 | 2004-06-05 | 0 | 179.24 | 9554.8 | 94.06% | 12.9 | -0.1 |  |  |  | 84.4
158 | 2004-06-06 | 30.9 | 179.1 | 9483.3 | 93.35% | 56.2 | -0.14 |  |  |  | 76.7
159 | 2004-06-07 | 0 | 179.06 | 9462.8 | 93.15% | 24.2 | -0.04 |  |  |  | 79.6
160 | 2004-06-08 | 0 | 178.95 | 9407.4 | 92.61% | 12.8 | -0.11 |  |  |  | 82.2
161 | 2004-06-09 | 0 | 178.78 | 9323.2 | 91.78% | 16.3 | -0.17 |  |  |  | 80.7
162 | 2004-06-10 | 8.7 | 178.64 | 9253.77 | 91.09% | 15.1 | -0.14 |  |  |  | 79.5
163 | 2004-06-11 | 23 | 178.51 | 9189.3 | 90.46% | 29 | -0.13 |  |  |  | 83.6
164 | 2004-06-12 | 20.9 | 178.44 | 9154.6 | 90.12% | 44 | -0.07 |  |  |  | 83.6
165 | 2004-06-13 | 0.3 | 178.34 | 9105.08 | 89.63% | 34 | -0.1 |  |  |  | 78.6
166 | 2004-06-14 | 4.1 | 178.27 | 9070.4 | 89.29% | 22.8 | -0.07 |  |  |  | 82.3
167 | 2004-06-15 | 0 | 178.12 | 8996.04 | 88.56% | 23.1 | -0.15 |  |  |  | 77.6
168 | 2004-06-16 | 4.5 | 178.04 | 8956.4 | 88.17% | 31.7 | -0.08 |  |  |  | 75.5
169 | 2004-06-17 | 0.5 | 177.95 | 8912.6 | 87.74% | 11.1 | -0.09 |  |  |  | 78.1
170 | 2004-06-18 | 0 | 177.81 | 8845.6 | 87.08% | 30.5 | -0.14 |  |  |  | 78.3
171 | 2004-06-19 | 0.8 | 177.71 | 8797.8 | 86.61% | 18.2 | -0.1 |  |  |  | 80.4
172 | 2004-06-20 | 0 | 177.58 | 8735.6 | 85.99% | 18.5 | -0.13 |  |  |  | 80.7
173 | 2004-06-21 | 0.2 | 177.45 | 8673.4 | 85.38% | 11.6 | -0.13 |  |  |  | 78.6
174 | 2004-06-22 | 0.9 | 177.31 | 8606.4 | 84.72% | 16.5 | -0.14 |  |  |  | 78.7
175 | 2004-06-23 | 5.4 | 177.18 | 8544.2 | 84.11% | 15 | -0.13 |  |  |  | 77.3
176 | 2004-06-24 | 1.1 | 177.05 | 8481.9 | 83.5% | 49.3 | -0.13 |  |  |  | 73.2
177 | 2004-06-25 | 1.3 | 177 | 8458 | 83.26% | 17.3 | -0.05 |  |  |  | 77.7
178 | 2004-06-26 | 0 | 176.87 | 8397.6 | 82.67% | 30.6 | -0.13 |  |  |  | 77.1
179 | 2004-06-27 | 0 | 176.77 | 8351.1 | 82.21% | 15.4 | -0.1 |  |  |  | 85.2
180 | 2004-06-28 | 0 | 176.57 | 8262.73 | 81.34% | 13.5 | -0.2 |  |  |  | 97.2
181 | 2004-06-29 | 0 | 176.38 | 8169.74 | 80.42% | 0.9 | -0.19 |  |  |  | 105
182 | 2004-06-30 | 0.5 | 176.22 | 8093.5 | 79.67% | 14.1 | -0.16 |  |  |  | 105.2
183 | 2004-07-01 | 0 | 175.95 | 7970.43 | 78.46% | 3.8 | -0.27 |  |  |  | 103.7
184 | 2004-07-02 | 50.5 | 175.8 | 7902.5 | 77.79% | 94.2 | -0.15 |  |  |  | 103.2
185 | 2004-07-03 | 50 | 175.78 | 7893.5 | 77.7% | 68.6 | -0.02 |  |  |  | 100.3
186 | 2004-07-04 | 0.2 | 175.71 | 7861.8 | 77.39% | 47.7 | -0.07 |  |  |  | 79.4
187 | 2004-07-05 | 8 | 175.64 | 7830.1 | 77.08% | 37.7 | -0.07 |  |  |  | 69.4
188 | 2004-07-06 | 0.2 | 175.54 | 7789.38 | 76.68% | 23.3 | -0.1 |  |  |  | 68.5
189 | 2004-07-07 | 5.4 | 175.43 | 7735.06 | 76.14% | 18.8 | -0.11 |  |  |  | 68.6
190 | 2004-07-08 | 12.9 | 175.36 | 7703.4 | 75.83% | 32.7 | -0.07 |  |  |  | 68.9
191 | 2004-07-09 | 48.1 | 175.28 | 7667.2 | 75.48% | 147.3 | -0.08 |  |  |  | 70.4
192 | 2004-07-10 | 7.6 | 175.46 | 7748.64 | 76.28% | 80.2 | 0.18 |  |  |  | 62.1
193 | 2004-07-11 | 0 | 175.49 | 7762.2 | 76.41% | 29.5 | 0.03 |  |  |  | 74.7
194 | 2004-07-12 | 5 | 175.39 | 7717 | 75.97% | 34.3 | -0.1 |  |  |  | 97.7
195 | 2004-07-13 | 262.4 | 176.66 | 8299.9 | 81.7% | 2340.4 | 1.27 |  |  |  | 102.1
196 | 2004-07-14 | 6.1 | 179.9 | 9891.9 | 97.38% | 111.8 | 3.24 |  |  |  | 101.6
197 | 2004-07-15 | 2.1 | 180.06 | 9974.5 | 98.19% | 122.1 | 0.16 |  |  |  | 41.1
198 | 2004-07-16 | 1.5 | 180.02 | 9953.5 | 97.98% | 73.6 | -0.04 |  |  |  | 104.6
199 | 2004-07-17 | 0.3 | 179.91 | 9897 | 97.43% | 41.3 | -0.11 |  |  |  | 102.6
200 | 2004-07-18 | 3.9 | 179.8 | 9840.8 | 96.87% | 33.7 | -0.11 |  |  |  | 105.2
201 | 2004-07-19 | 0.5 | 179.66 | 9769.29 | 96.17% | 32 | -0.14 |  |  |  | 108.6
202 | 2004-07-20 | 0 | 179.5 | 9687.57 | 95.36% | 19.1 | -0.16 |  |  |  | 105.9
203 | 2004-07-21 | 0 | 179.38 | 9626.3 | 94.76% | 15.9 | -0.12 |  |  |  | 97.6
204 | 2004-07-22 | 0.3 | 179.22 | 9544.6 | 93.96% | 12.1 | -0.16 |  |  |  | 99
205 | 2004-07-23 | 9.7 | 179.05 | 9457.7 | 93.1% | 44 | -0.17 |  |  |  | 99.2
206 | 2004-07-24 | 32.5 | 178.94 | 9402.5 | 92.56% | 53.9 | -0.11 |  |  |  | 98.5
207 | 2004-07-25 | 8.4 | 178.82 | 9343 | 91.97% | 39.6 | -0.12 |  |  |  | 99.1
208 | 2004-07-26 | 1.9 | 178.73 | 9298.4 | 91.53% | 24.4 | -0.09 |  |  |  | 98.8
209 | 2004-07-27 | 0.3 | 178.58 | 9224 | 90.8% | 19.3 | -0.15 |  |  |  | 98.6
210 | 2004-07-28 | 11.4 | 178.42 | 9144.7 | 90.02% | 79.6 | -0.16 |  |  |  | 99.4
211 | 2004-07-29 | 16.2 | 178.38 | 9124.9 | 89.83% | 34.9 | -0.04 |  |  |  | 99.3
212 | 2004-07-30 | 0.8 | 178.25 | 9060.5 | 89.19% | 0.7 | -0.13 |  |  |  | 99.8
213 | 2004-07-31 | 12.8 | 178.05 | 8961.4 | 88.22% | 34.7 | -0.2 |  |  |  | 97.8
214 | 2004-08-01 | 0.5 | 177.92 | 8898.3 | 87.59% | 7.5 | -0.13 |  |  |  | 98.4
215 | 2004-08-02 | 0 | 177.73 | 8807.4 | 86.7% | 21 | -0.19 |  |  |  | 97.6
216 | 2004-08-03 | 5.5 | 177.51 | 8706.86 | 85.71% | 26.5 | -0.22 |  |  |  | 98.3
217 | 2004-08-04 | 7.1 | 177.42 | 8659 | 85.24% | 17.3 | -0.09 |  |  |  | 98.6
218 | 2004-08-05 | 0 | 177.25 | 8577.7 | 84.44% | 6.6 | -0.17 |  |  |  | 0
219 | 2004-08-06 | 0 | 177.01 | 8462.79 | 83.31% | 13.7 | -0.24 |  |  |  | 0
220 | 2004-08-07 | 19.7 | 176.88 | 8402.2 | 82.71% | 66.7 | -0.13 |  |  |  | 19.7
221 | 2004-08-08 | 3.4 | 176.77 | 8351.1 | 82.21% | 24.5 | -0.11 |  |  |  | 3.4
222 | 2004-08-09 | 2.6 | 176.65 | 8295.3 | 81.66% | 18.4 | -0.12 |  |  |  | 2.6
223 | 2004-08-10 | 8.4 | 176.49 | 8220.9 | 80.93% | 113.2 | -0.16 |  |  |  | 8.4
224 | 2004-08-11 | 9.2 | 176.54 | 8244.1 | 81.15% | 117.1 | 0.05 |  |  |  | 9.2
225 | 2004-08-12 | 0.2 | 176.61 | 8276.7 | 81.48% | 93.6 | 0.07 |  |  |  | 0.2
226 | 2004-08-13 | 0.4 | 176.63 | 8286 | 81.57% | 100.8 | 0.02 |  |  |  | 0.4
227 | 2004-08-14 | 22.4 | 176.68 | 8309.2 | 81.8% | 129.3 | 0.05 |  |  |  | 22.4
228 | 2004-08-15 | 14.1 | 176.82 | 8374.32 | 82.44% | 136.9 | 0.14 |  |  |  | 14.1
229 | 2004-08-16 | 8.2 | 177.01 | 8462.79 | 83.31% | 131.3 | 0.19 |  |  |  | 8.2
230 | 2004-08-17 | 11 | 177.12 | 8515.4 | 83.83% | 132.2 | 0.11 |  |  |  | 11
231 | 2004-08-18 | 9.6 | 177.26 | 8582.4 | 84.48% | 87.7 | 0.14 |  |  |  | 9.6
232 | 2004-08-19 | -- | 177.31 | 8606.4 | 84.72% | -- | 0.05 |  |  |  | --
233 | 2004-08-20
234 | 2004-08-21
235 | 2004-08-22
236 | 2004-08-23
237 | 2004-08-24
238 | 2004-08-25
239 | 2004-08-26
240 | 2004-08-27
241 | 2004-08-28
242 | 2004-08-29
243 | 2004-08-30
244 | 2004-08-31
245 | 2004-09-01
246 | 2004-09-02
247 | 2004-09-03
248 | 2004-09-04
249 | 2004-09-05
250 | 2004-09-06
251 | 2004-09-07
252 | 2004-09-08
253 | 2004-09-09
254 | 2004-09-10
255 | 2004-09-11
256 | 2004-09-12
257 | 2004-09-13
258 | 2004-09-14
259 | 2004-09-15
260 | 2004-09-16
261 | 2004-09-17
262 | 2004-09-18
263 | 2004-09-19
264 | 2004-09-20
265 | 2004-09-21
266 | 2004-09-22
267 | 2004-09-23
268 | 2004-09-24
269 | 2004-09-25
270 | 2004-09-26
271 | 2004-09-27
272 | 2004-09-28
273 | 2004-09-29
274 | 2004-09-30
275 | 2004-10-01
276 | 2004-10-02
277 | 2004-10-03
278 | 2004-10-04
279 | 2004-10-05
280 | 2004-10-06
281 | 2004-10-07
282 | 2004-10-08
283 | 2004-10-09
284 | 2004-10-10
285 | 2004-10-11
286 | 2004-10-12
287 | 2004-10-13
288 | 2004-10-14
289 | 2004-10-15
290 | 2004-10-16
291 | 2004-10-17
292 | 2004-10-18
293 | 2004-10-19
294 | 2004-10-20
295 | 2004-10-21
296 | 2004-10-22
297 | 2004-10-23
298 | 2004-10-24
299 | 2004-10-25
300 | 2004-10-26
301 | 2004-10-27
302 | 2004-10-28
303 | 2004-10-29
304 | 2004-10-30
305 | 2004-10-31
306 | 2004-11-01
307 | 2004-11-02
308 | 2004-11-03
309 | 2004-11-04
310 | 2004-11-05
311 | 2004-11-06
312 | 2004-11-07
313 | 2004-11-08
314 | 2004-11-09
315 | 2004-11-10
316 | 2004-11-11
317 | 2004-11-12
318 | 2004-11-13
319 | 2004-11-14
320 | 2004-11-15
321 | 2004-11-16
322 | 2004-11-17
323 | 2004-11-18
324 | 2004-11-19
325 | 2004-11-20
326 | 2004-11-21
327 | 2004-11-22
328 | 2004-11-23
329 | 2004-11-24
330 | 2004-11-25
331 | 2004-11-26
332 | 2004-11-27
333 | 2004-11-28
334 | 2004-11-29
335 | 2004-11-30
336 | 2004-12-01
337 | 2004-12-02
338 | 2004-12-03
339 | 2004-12-04
340 | 2004-12-05
341 | 2004-12-06
342 | 2004-12-07
343 | 2004-12-08
344 | 2004-12-09
345 | 2004-12-10
346 | 2004-12-11
347 | 2004-12-12
348 | 2004-12-13
349 | 2004-12-14
350 | 2004-12-15
351 | 2004-12-16
352 | 2004-12-17
353 | 2004-12-18
354 | 2004-12-19
355 | 2004-12-20
356 | 2004-12-21
357 | 2004-12-22
358 | 2004-12-23
359 | 2004-12-24
360 | 2004-12-25
361 | 2004-12-26
362 | 2004-12-27
363 | 2004-12-28
364 | 2004-12-29
365 | 2004-12-30
366 | 2004-12-31

## 南化-水文圖
蓄水百分比
日進水量
日出水量
有效容量：10158.5萬立方公尺

## 曾文-水文數據
102年曾文水庫蓄水量報告表
有效容量：49159萬立方公尺
項次 | 日期 | 降雨量(mm) | 蓄水情形 |  |  | 進水量(萬m3) | 水位變化(m) | 日供水量 |  |  |  | 日洩洪量(m)
|  |  | 目前水位(m) | 目前蓄水量(萬m3) | 蓄水百分率(%) |  |  | 淨水場原水取水量(萬m3) | 農業用水(萬m3) | 發電用水(萬m3) | 總放水量(萬m3)
1 | 2004-01-01 | 0 | 213.94 | 28072 | 57.1% | 36.4 | -0.03 |  |  |  | 36.4
2 | 2004-01-02 | 0 | 213.94 | 28072 | 57.1% | 44 | 0 |  |  |  | 0
3 | 2004-01-03 | 1.2 | 213.97 | 28115 | 57.19% | 43 | 0.03 |  |  |  | 0
4 | 2004-01-04 | 0.4 | 213.99 | 28158 | 57.28% | 36 | 0.02 |  |  |  | 36
5 | 2004-01-05 | 0 | 214 | 28158 | 57.28% | 35.6 | 0.01 |  |  |  | 35.6
6 | 2004-01-06 | 0 | 214 | 28158 | 57.28% | 29 | 0 |  |  |  | 0
7 | 2004-01-07 | 0 | 214.02 | 28187 | 57.34% | 36 | 0.02 |  |  |  | 36
8 | 2004-01-08 | 1.3 | 214.02 | 28187 | 57.34% | 43 | 0 |  |  |  | 0
9 | 2004-01-09 | 7.2 | 214.04 | 28216 | 57.4% | 36 | 0.02 |  |  |  | 36
10 | 2004-01-10 | 1 | 214.04 | 28216 | 57.4% | 15 | 0 |  |  |  | 0
11 | 2004-01-11 | 0.4 | 214.06 | 28245 | 57.46% | 35 | 0.02 |  |  |  | 93
12 | 2004-01-12 | 0.3 | 213.92 | 28043 | 57.05% | 23.4 | -0.14 |  |  |  | 225.4
13 | 2004-01-13 | 5.4 | 213.78 | 27841 | 56.63% | 38.4 | -0.14 |  |  |  | 225.4
14 | 2004-01-14 | 0 | 213.65 | 27654 | 56.25% | 12.4 | -0.13 |  |  |  | 228.4
15 | 2004-01-15 | 0 | 213.5 | 27439 | 55.82% | 26 | -0.15 |  |  |  | 226
16 | 2004-01-16 | 0 | 213.36 | 27239 | 55.41% | 25.2 | -0.14 |  |  |  | 226.2
17 | 2004-01-17 | 0 | 213.22 | 27039 | 55% | 15 | -0.14 |  |  |  | 228
18 | 2004-01-18 | 0 | 213.07 | 26826 | 54.57% | 14 | -0.15 |  |  |  | 228
19 | 2004-01-19 | 0 | 212.92 | 26613 | 54.14% | 14.8 | -0.15 |  |  |  | 226.8
20 | 2004-01-20 | 0 | 212.77 | 26400 | 53.7% | 15.4 | -0.15 |  |  |  | 227.4
21 | 2004-01-21 | 0 | 212.62 | 26189 | 53.27% | 20.8 | -0.15 |  |  |  | 133.8
22 | 2004-01-22 | 0 | 212.63 | 26203 | 53.3% | 16.8 | 0.01 |  |  |  | 284.8
23 | 2004-01-23 | 0 | 212.34 | 25795 | 52.47% | 12.2 | -0.29 |  |  |  | 460.2
24 | 2004-01-24 | 0 | 212.02 | 25347 | 51.56% | 3.2 | -0.32 |  |  |  | 462.2
25 | 2004-01-25 | 0 | 211.69 | 24891 | 50.63% | 11.2 | -0.33 |  |  |  | 463.2
26 | 2004-01-26 | 0 | 211.36 | 24439 | 49.71% | 11.2 | -0.33 |  |  |  | 460.2
27 | 2004-01-27 | 0 | 211.03 | 23992 | 48.8% | 19.8 | -0.33 |  |  |  | 464.8
28 | 2004-01-28 | 0 | 210.7 | 23548 | 49.1% | 11.6 | -0.33 |  |  |  | 465.6
29 | 2004-01-29 | 0 | 210.36 | 23095 | 48.16% | 5 | -0.34 |  |  |  | 468
30 | 2004-01-30 | 0 | 210 | 21791 | 45.44% | 10.4 | -0.36 |  |  |  | 469.4
31 | 2004-01-31 | 0 | 209.64 | 21334 | 44.49% | 16.6 | -0.36 |  |  |  | 469.6
32 | 2004-02-01 | 0 | 209.39 | 21020 | 43.83% | 25 | -0.25 |  |  |  | 0
33 | 2004-02-02 | 0 | 209.41 | 21045 | 43.88% | 13 | 0.02 |  |  |  | 0
34 | 2004-02-03 | 0 | 209.42 | 21058 | 43.91% | 17 | 0.01 |  |  |  | 292
35 | 2004-02-04 | 0 | 209.09 | 20646 | 43.05% | 10.6 | -0.33 |  |  |  | 469.6
36 | 2004-02-05 | 0 | 208.73 | 20201 | 42.12% | 28.6 | -0.36 |  |  |  | 470.8
37 | 2004-02-06 | -- | 208.36 | 19747 | 41.18% | -- | -0.37 |  |  |  | --
38 | 2004-02-07 | 0 | 207.73 | 18988 | 39.6% | 15 | -0.63 |  |  |  | 471
39 | 2004-02-08 | 0.4 | 207.6 | 18833 | 39.27% | 16.4 | -0.13 |  |  |  | 467.4
40 | 2004-02-09 | 0 | 207.21 | 18372 | 38.31% | 15.4 | -0.39 |  |  |  | 343.4
41 | 2004-02-10 | 0 | 207.06 | 18197 | 37.95% | 23.35 | -0.15 |  |  |  | 0
42 | 2004-02-11 | 0 | 207.06 | 18197 | 37.95% | 12 | 0 |  |  |  | 0
43 | 2004-02-12 | 0 | 207.09 | 18232 | 38.02% | 22 | 0.03 |  |  |  | 301
44 | 2004-02-13 | -- | 206.73 | 17814 | 37.15% | -- | -0.36 |  |  |  | --
45 | 2004-02-14 | 0 | 207.06 | 18197 | 37.95% | 18.62 | 0.33 |  |  |  | 480
46 | 2004-02-15 | 0 | 205.91 | 16887 | 35.21% | 18.2 | -1.15 |  |  |  | 418.2
47 | 2004-02-16 | 0 | 205.48 | 16415 | 34.23% | 9.8 | -0.43 |  |  |  | 282.8
48 | 2004-02-17 | 0 | 205.36 | 16284 | 33.96% | 22 | -0.12 |  |  |  | 0
49 | 2004-02-18 | 0 | 205.38 | 16306 | 34% | 11 | 0.02 |  |  |  | 0
50 | 2004-02-19 | 0 | 205.4 | 16328 | 34.05% | 22 | 0.02 |  |  |  | 0
51 | 2004-02-20 | 0 | 205.41 | 16339 | 34.07% | 10 | 0.01 |  |  |  | 0
52 | 2004-02-21 | 0 | 205.43 | 16360 | 34.12% | 11.4 | 0.02 |  |  |  | 302.4
53 | 2004-02-22 | 0 | 205.03 | 15930 | 33.22% | 14.4 | -0.4 |  |  |  | 470.4
54 | 2004-02-23 | 0 | 204.59 | 15465 | 32.25% | 13.2 | -0.44 |  |  |  | 473.2
55 | 2004-02-24 | 0 | 204.15 | 15007 | 31.29% | 13.2 | -0.44 |  |  |  | 485.2
56 | 2004-02-25 | 0 | 203.69 | 14538 | 30.32% | 14.4 | -0.46 |  |  |  | 487.4
57 | 2004-02-26 | 0 | 203.22 | 14068 | 29.34% | 18 | -0.47 |  |  |  | 480
58 | 2004-02-27 | 0 | 202.74 | 13599 | 28.36% | 14.4 | -0.48 |  |  |  | 481.4
59 | 2004-02-28 | 0 | 202.24 | 13128 | 27.38% | 14.6 | -0.5 |  |  |  | 483.6
60 | 2004-02-29 | 0 | 201.73 | 12665 | 26.41% | 23.6 | -0.51 |  |  |  | 484.6
61 | 2004-03-01 | 4.4 | 201.2 | 12199 | 25.44% | 15.8 | -0.53 |  |  |  | 484.8
62 | 2004-03-02 | 4.4 | 201.2 | 12199 | 25.44% | 15.8 | 0 |  |  |  | 484.8
63 | 2004-03-03 | 0.9 | 200.65 | 11736 | 24.47% | 14.2 | -0.55 |  |  |  | 481.2
64 | 2004-03-04 | 0.7 | 200.08 | 11273 | 23.51% | 34.6 | -0.57 |  |  |  | 473.6
65 | 2004-03-05 | 0 | 199.52 | 10829 | 22.58% | 10.6 | -0.56 |  |  |  | 480.6
66 | 2004-03-06 | 0 | 198.92 | 10361 | 21.61% | 12.6 | -0.6 |  |  |  | 466.6
67 | 2004-03-07 | 0 | 198.32 | 9902 | 20.65% | 11 | -0.6 |  |  |  | 472
68 | 2004-03-08 | 0 | 197.71 | 9444 | 19.69% | 1.6 | -0.61 |  |  |  | 472.6
69 | 2004-03-09 | 0 | 197.07 | 8977 | 18.72% | 21.6 | -0.64 |  |  |  | 473.6
70 | 2004-03-10 | 0 | 196.42 | 8513 | 17.75% | 12 | -0.65 |  |  |  | 335
71 | 2004-03-11 | 0 | 196.17 | 8339 | 17.39% | 14 | -0.25 |  |  |  | 0
72 | 2004-03-12 | 0 | 196.19 | 8353 | 17.42% | 14 | 0.02 |  |  |  | 0
73 | 2004-03-13 | 0 | 196.21 | 8366 | 17.45% | 14 | 0.02 |  |  |  | 209
74 | 2004-03-14 | 0 | 195.93 | 8172 | 17.04% | 14 | -0.28 |  |  |  | 0
75 | 2004-03-15 | 0 | 195.95 | 8186 | 17.07% | 14 | 0.02 |  |  |  | 0
76 | 2004-03-16 | 0 | 195.97 | 8200 | 17.1% | 15.8 | 0.02 |  |  |  | 36.8
77 | 2004-03-17 | 0 | 195.94 | 8179 | 17.06% | 14 | -0.03 |  |  |  | 0
78 | 2004-03-18 | 7.9 | 195.95 | 8186 | 17.07% | 8 | 0.01 |  |  |  | 288
79 | 2004-03-19 | 0 | 195.35 | 7779 | 16.22% | 14 | -0.6 |  |  |  | 227
80 | 2004-03-20 | 0 | 195.23 | 7699 | 16.05% | 13 | -0.12 |  |  |  | 0
81 | 2004-03-21 | 1.3 | 195.25 | 7713 | 16.08% | 13 | 0.02 |  |  |  | 0
82 | 2004-03-22 | 0 | 195.27 | 7726 | 16.11% | 14.6 | 0.02 |  |  |  | 14.6
83 | 2004-03-23 | 0 | 195.27 | 7726 | 16.11% | 14 | 0 |  |  |  | 0
84 | 2004-03-24 | 0.1 | 195.29 | 7739 | 16.14% | 13 | 0.02 |  |  |  | 0
85 | 2004-03-25 | 0 | 195.31 | 7752 | 16.17% | 11.2 | 0.02 |  |  |  | 18.2
86 | 2004-03-26 | 0.2 | 195.3 | 7746 | 16.15% | 13 | -0.01 |  |  |  | 0
87 | 2004-03-27 | 14.1 | 195.34 | 7772 | 16.21% | 20 | 0.04 |  |  |  | 0
88 | 2004-03-28 | 2.4 | 195.35 | 7779 | 16.22% | 18 | 0.01 |  |  |  | 18
89 | 2004-03-29 | 6.8 | 195.35 | 7779 | 16.22% | 13 | 0 |  |  |  | 0
90 | 2004-03-30 | 0 | 195.37 | 7792 | 16.25% | 13 | 0.02 |  |  |  | 0
91 | 2004-03-31 | 1.6 | 195.39 | 7806 | 16.28% | 18 | 0.02 |  |  |  | 18
92 | 2004-04-01 | 0.1 | 195.39 | 7806 | 16.28% | 13 | 0 |  |  |  | 0
93 | 2004-04-02 | 0.4 | 195.41 | 7819 | 16.3% | 14 | 0.02 |  |  |  | 0
94 | 2004-04-03 | 46.4 | 195.47 | 7859 | 16.39% | 96.8 | 0.06 |  |  |  | 16.8
95 | 2004-04-04 | 17.8 | 195.64 | 7974 | 16.63% | 136 | 0.17 |  |  |  | 0
96 | 2004-04-05 | 84.2 | 195.77 | 8062 | 16.81% | 234 | 0.13 |  |  |  | 0
97 | 2004-04-06 | 20.6 | 196.86 | 8826 | 18.4% | 860 | 1.09 |  |  |  | 0
98 | 2004-04-07 | 0.4 | 197.37 | 9194 | 19.17% | 176 | 0.51 |  |  |  | 0
99 | 2004-04-08 | 0 | 197.58 | 9348 | 19.49% | 110 | 0.21 |  |  |  | 0
100 | 2004-04-09 | 13.3 | 197.72 | 9452 | 19.71% | 97 | 0.14 |  |  |  | 0
101 | 2004-04-10 | 5.6 | 197.85 | 9548 | 19.91% | 104 | 0.13 |  |  |  | 0
102 | 2004-04-11 | 1.4 | 197.99 | 9653 | 20.13% | 95.8 | 0.14 |  |  |  | 237.8
103 | 2004-04-12 | 2.4 | 197.6 | 9363 | 19.52% | 70.6 | -0.39 |  |  |  | 473.6
104 | 2004-04-13 | 56.2 | 197.04 | 8955 | 18.67% | 56.2 | -0.56 |  |  |  | 472.2
105 | 2004-04-14 | -- | 196.46 | 8542 | 17.81% | -- | -0.58 |  |  |  | --
106 | 2004-04-15 | 70 | 196.27 | 8408 | 17.53% | 70 | -0.19 |  |  |  | 0
107 | 2004-04-16 | 64 | 196.37 | 8478 | 17.68% | 64 | 0.1 |  |  |  | 0
108 | 2004-04-17 | 63 | 196.46 | 8542 | 17.81% | 63 | 0.09 |  |  |  | 0
109 | 2004-04-18 | 43.2 | 196.55 | 8605 | 17.94% | 43.2 | 0.09 |  |  |  | 219.2
110 | 2004-04-19 | 43.4 | 196.09 | 8283 | 17.27% | 43.4 | -0.46 |  |  |  | 470.4
111 | 2004-04-20 | 45.2 | 195.46 | 7853 | 16.38% | 45.2 | -0.63 |  |  |  | 333.2
112 | 2004-04-21 | 9.3 | 195.28 | 7733 | 16.13% | 99 | -0.18 |  |  |  | --
113 | 2004-04-22 | 0.7 | 195.41 | 7819 | 16.3% | 94 | 0.13 |  |  |  | 0
114 | 2004-04-23 | 0.3 | 195.54 | 7906 | 16.49% | 74 | 0.13 |  |  |  | 0
115 | 2004-04-24 | 0 | 195.65 | 7981 | 16.64% | 68 | 0.11 |  |  |  | 0
116 | 2004-04-25 | 11.1 | 195.74 | 8042 | 16.77% | 62 | 0.09 |  |  |  | 0
117 | 2004-04-26 | 11.2 | 195.84 | 8110 | 16.91% | 75 | 0.1 |  |  |  | 0
118 | 2004-04-27 | 22.9 | 195.96 | 8193 | 17.08% | 132 | 0.12 |  |  |  | 0
119 | 2004-04-28 | 1.6 | 196.19 | 8353 | 17.42% | 174 | 0.23 |  |  |  | 0
120 | 2004-04-29 | 0 | 196.42 | 8513 | 17.75% | 116 | 0.23 |  |  |  | 297
121 | 2004-04-30 | 5.2 | 195.94 | 8179 | 17.06% | 100.4 | -0.48 |  |  |  | 470.4
122 | 2004-05-01 | 28.7 | 195.67 | 7994 | 16.67% | 272.6 | -0.27 |  |  |  | 136.6
123 | 2004-05-02 | 11.4 | 195.63 | 7967 | 16.61% | 103.8 | -0.04 |  |  |  | 400.8
124 | 2004-05-03 | 11.5 | 195.2 | 7679 | 16.01% | 133.8 | -0.43 |  |  |  | 410.8
125 | 2004-05-04 | 3.2 | 194.78 | 7404 | 15.44% | 127.6 | -0.42 |  |  |  | 411.6
126 | 2004-05-05 | 13.7 | 194.33 | 7116 | 14.84% | 158.6 | -0.45 |  |  |  | 411.6
127 | 2004-05-06 | 29.3 | 193.93 | 6864 | 14.31% | 331 | -0.4 |  |  |  | 412
128 | 2004-05-07 | 0.2 | 193.86 | 6821 | 14.22% | 264.2 | -0.07 |  |  |  | 473.2
129 | 2004-05-08 | 0.2 | 193.7 | 6722 | 14.02% | 203 | -0.16 |  |  |  | 0
130 | 2004-05-09 | 0.6 | 194 | 6908 | 14.41% | 169 | 0.3 |  |  |  | 0
131 | 2004-05-10 | 4.7 | 194.26 | 7071 | 14.75% | 146 | 0.26 |  |  |  | 0
132 | 2004-05-11 | 23 | 194.5 | 7224 | 15.06% | 225 | 0.24 |  |  |  | 0
133 | 2004-05-12 | 7.7 | 194.88 | 7469 | 15.58% | 229 | 0.38 |  |  |  | 0
134 | 2004-05-13 | 25.4 | 195.21 | 7686 | 16.03% | 340 | 0.33 |  |  |  | 0
135 | 2004-05-14 | 11 | 195.74 | 8042 | 16.77% | 262.6 | 0.53 |  |  |  | 262.6
136 | 2004-05-15 | 10.4 | 195.52 | 7893 | 16.46% | 205.4 | -0.22 |  |  |  | 459.4
137 | 2004-05-16 | 20.3 | 195.15 | 7646 | 15.94% | 365 | -0.37 |  |  |  | 392
138 | 2004-05-17 | 74.2 | 195.64 | 7974 | 16.63% | 1692 | 0.49 |  |  |  | 0
139 | 2004-05-18 | 26.7 | 197.99 | 9653 | 20.13% | 875 | 2.35 |  |  |  | 0
140 | 2004-05-19 | 132.7 | 199.13 | 10524 | 21.95% | 3667 | 1.14 |  |  |  | 0
141 | 2004-05-20 | 67.7 | 203.75 | 14599 | 30.44% | 2241 | 4.62 |  |  |  | 252
142 | 2004-05-21 | 56.2 | 205.84 | 16810 | 35.05% | 3003 | 2.09 |  |  |  | 162
143 | 2004-05-22 | 33.9 | 207.95 | 19251 | 40.14% | 1909 | 2.11 |  |  |  | 0
144 | 2004-05-23 | 15.4 | 209.42 | 21058 | 43.91% | 1209 | 1.47 |  |  |  | 0
145 | 2004-05-24 | 3.6 | 210.49 | 22422 | 46.76% | 841 | 1.07 |  |  |  | 274
146 | 2004-05-25 | 17.9 | 210.6 | 22565 | 47.05% | 758.6 | 0.11 |  |  |  | 472.6
147 | 2004-05-26 | 7.9 | 210.94 | 23009 | 47.98% | 646.2 | 0.34 |  |  |  | 331.2
148 | 2004-05-27 | 0 | 211.07 | 23180 | 48.34% | 462 | 0.13 |  |  |  | 0
149 | 2004-05-28 | 0.2 | 211.53 | 23790 | 49.61% | 358 | 0.46 |  |  |  | 0
150 | 2004-05-29 | 6.6 | 211.82 | 24177 | 50.42% | 348 | 0.29 |  |  |  | 0
151 | 2004-05-30 | 10 | 211.95 | 24351 | 50.78% | 376 | 0.13 |  |  |  | 0
152 | 2004-05-31 | 0 | 212.19 | 24675 | 51.45% | 297 | 0.24 |  |  |  | 0
153 | 2004-06-01 | 0 | 212.47 | 25054 | 52.24% | 231 | 0.28 |  |  |  | 0
154 | 2004-06-02 | 0 | 212.65 | 25299 | 52.76% | 204 | 0.18 |  |  |  | 0
155 | 2004-06-03 | 1.1 | 212.7 | 25367 | 52.9% | 197.6 | 0.05 |  |  |  | 265.6
156 | 2004-06-04 | 5.9 | 212.56 | 25176 | 52.5% | 200.4 | -0.14 |  |  |  | 458.4
157 | 2004-06-05 | 0.2 | 212.26 | 24769 | 51.65% | 177.6 | -0.3 |  |  |  | 461.6
158 | 2004-06-06 | 17.3 | 212.18 | 24661 | 51.43% | 409 | -0.08 |  |  |  | 463
159 | 2004-06-07 | 2.3 | 212.12 | 24580 | 51.26% | 207.2 | -0.06 |  |  |  | 463.2
160 | 2004-06-08 | 0 | 211.92 | 24311 | 50.7% | 168.2 | -0.2 |  |  |  | 463.2
161 | 2004-06-09 | 0.6 | -- |  | 0% | 142.2 | #VALUE! |  |  |  | 463.2
162 | 2004-06-10 | 6.9 | 211.45 | 23683 | 49.39% | 169 | #VALUE! |  |  |  | 328
163 | 2004-06-11 | 17.8 | 211.43 | 23657 | 49.33% | 159 | -0.02 |  |  |  | 0
164 | 2004-06-12 | 15.1 | 211.55 | 23816 | 49.66% | 200 | 0.12 |  |  |  | 0
165 | 2004-06-13 | 4.7 | 211.79 | 24137 | 50.33% | 174 | 0.24 |  |  |  | 0
166 | 2004-06-14 | 6.2 | 211.85 | 24217 | 50.5% | 148 | 0.06 |  |  |  | 0
167 | 2004-06-15 | 21.1 | 211.94 | 24338 | 50.75% | 188 | 0.09 |  |  |  | 0
168 | 2004-06-16 | 9.9 | 212.05 | 24486 | 51.06% | 227 | 0.11 |  |  |  | 268
169 | 2004-06-17 | 0.6 | 211.91 | 24298 | 50.67% | 221.2 | -0.14 |  |  |  | 328.2
170 | 2004-06-18 | 7.1 | 212.06 | 24499 | 51.09% | 161 | 0.15 |  |  |  | 0
171 | 2004-06-19 | 0.2 | 212.1 | 24553 | 51.2% | 149 | 0.04 |  |  |  | 0
172 | 2004-06-20 | 0 | 212.21 | 24702 | 51.51% | 135 | 0.11 |  |  |  | 0
173 | 2004-06-21 | 0.3 | 212.3 | 24823 | 51.76% | 140 | 0.09 |  |  |  | 154
174 | 2004-06-22 | 0.1 | 212.33 | 24864 | 51.85% | 108 | 0.03 |  |  |  | 0
175 | 2004-06-23 | 6 | 212.36 | 24904 | 51.93% | 109 | 0.03 |  |  |  | 0
176 | 2004-06-24 | 28.9 | 212.43 | 24999 | 52.13% | 223 | 0.07 |  |  |  | 264
177 | 2004-06-25 | 14.9 | 212.34 | 24877 | 51.88% | 306.2 | -0.09 |  |  |  | 252.2
178 | 2004-06-26 | 0 | 212.52 | 25122 | 52.39% | 177 | 0.18 |  |  |  | 0
179 | 2004-06-27 | 0 | 212.59 | 25217 | 52.58% | 136 | 0.07 |  |  |  | 0
180 | 2004-06-28 | 0 | 212.69 | 25353 | 52.87% | 137 | 0.1 |  |  |  | 0
181 | 2004-06-29 | 0.4 | 252.82 | 25531 | 53.24% | 96 | 40.13 |  |  |  | 0
182 | 2004-06-30 | 0.2 | 212.9 | 25640 | 53.47% | 109 | -39.92 |  |  |  | 0
183 | 2004-07-01 | 1 | 212.82 | 25531 | 53.24% | 101.2 | -0.08 |  |  |  | 265.2
184 | 2004-07-02 | 24.7 | 212.71 | 25380 | 52.92% | 321.4 | -0.11 |  |  |  | 458.4
185 | 2004-07-03 | 11.1 | 212.55 | 25162 | 52.47% | 267.6 | -0.16 |  |  |  | 458.6
186 | 2004-07-04 | 3.9 | 212.37 | 24918 | 51.96% | 163.8 | -0.18 |  |  |  | 461.8
187 | 2004-07-05 | 16.3 | 212.26 | 24769 | 51.65% | 166.4 | -0.11 |  |  |  | 463.4
188 | 2004-07-06 | 2.3 | 212.03 | 24459 | 51% | 127.6 | -0.23 |  |  |  | 463.6
189 | 2004-07-07 | 25.2 | 211.78 | 24123 | 50.3% | 286 | -0.25 |  |  |  | 327
190 | 2004-07-08 | 16 | 212.03 | 244.59 | 0.51% | 309 | 0.25 |  |  |  | 0
191 | 2004-07-09 | 22.6 | 212.11 | 24567 | 51.23% | 365 | 0.08 |  |  |  | 0
192 | 2004-07-10 | 3 | 212.4 | 24959 | 52.05% | 258 | 0.29 |  |  |  | 0
193 | 2004-07-11 | -- | 212.56 | 25176 | 52.5% | -- | 0.16 |  |  |  | --
194 | 2004-07-12 | 28.6 | 212.51 | 25108 | 52.36% | 159.4 | -0.05 |  |  |  | 458.4
195 | 2004-07-13 | -- | 214.23 | 27491 | 57.33% | -- | 1.72 |  |  |  | --
196 | 2004-07-14 | 10.1 | 222.17 | 39621 | 82.62% | 2565 | 7.94 |  |  |  | 0
197 | 2004-07-15 | 4.2 | 233.64 | 42082 | 87.75% | 1131 | 11.47 |  |  |  | 0
198 | 2004-07-16 | 0.1 | 224.06 | 42797 | 89.24% | 773 | -9.58 |  |  |  | 194
199 | 2004-07-17 | 2 | 224.09 | 42848 | 89.35% | 593.6 | 0.03 |  |  |  | 371.6
200 | 2004-07-18 | 3.9 | 224.21 | 43053 | 89.78% | 457.04 | 0.12 |  |  |  | 422.08
201 | 2004-07-19 | 0.5 | 224.2 | 43036 | 89.74% | 371.4 | -0.01 |  |  |  | 422.4
202 | 2004-07-20 | 0.1 | 224.17 | 42985 | 89.64% | 302.4 | -0.03 |  |  |  | 422.4
203 | 2004-07-21 | 1.6 | 224.1 | 42865 | 89.39% | 286.4 | -0.07 |  |  |  | 422.4
204 | 2004-07-22 | 0.4 | 224.01 | 42711 | 89.06% | 251.4 | -0.09 |  |  |  | 422.4
205 | 2004-07-23 | 21 | 223.91 | 42541 | 88.71% | 576.4 | -0.1 |  |  |  | 422.4
206 | 2004-07-24 | 24.7 | 224.01 | 42711 | 89.06% | 729.4 | 0.1 |  |  |  | 422.4
207 | 2004-07-25 | 5.8 | 224.22 | 43070 | 89.81% | 388.4 | 0.21 |  |  |  | 422.4
208 | 2004-07-26 | 10.5 | 224.17 | 42985 | 89.64% | 302.4 | -0.05 |  |  |  | 422.4
209 | 2004-07-27 | 4.1 | 224.09 | 42848 | 89.35% | 251.4 | -0.08 |  |  |  | 422.4
210 | 2004-07-28 | 21.3 | 223.99 | 42677 | 88.99% | 286.4 | -0.1 |  |  |  | 422.4
211 | 2004-07-29 | 4.7 | 223.91 | 42541 | 88.71% | 235.4 | -0.08 |  |  |  | 422.4
212 | 2004-07-30 | 22.4 | 223.79 | 42337 | 88.28% | 388.4 | -0.12 |  |  |  | 422.4
213 | 2004-07-31 | 20.9 | 223.79 | 42337 | 88.28% | 320.4 | 0 |  |  |  | 422.4
214 | 2004-08-01 | 4.2 | 223.68 | 42150 | 87.89% | 303.4 | -0.11 |  |  |  | 422.4
215 | 2004-08-02 | 0.1 | 223.65 | 42099 | 87.79% | 236.4 | -0.03 |  |  |  | 422.4
216 | 2004-08-03 | 0.9 | 223.53 | 41896 | 87.37% | 202.4 | -0.12 |  |  |  | 422.4
217 | 2004-08-04 | 6.6 | 223.4 | 41676 | 86.91% | 202.4 | -0.13 |  |  |  | 422.4
218 | 2004-08-05 | 0.1 | 223.27 | 41457 | 86.45% | 173.8 | -0.13 |  |  |  | 425.8
219 | 2004-08-06 | 0.5 | 223.12 | 41204 | 85.92% | 158.2 | -0.15 |  |  |  | 427.2
220 | 2004-08-07 | 17.2 | 222.95 | 40919 | 85.33% | 192.2 | -0.17 |  |  |  | 427.2
221 | 2004-08-08 | 0.8 | 222.81 | 40685 | 84.84% | 148.2 | -0.14 |  |  |  | 265.2
222 | 2004-08-09 | 2.7 | 222.74 | 40568 | 84.6% | 144.2 | -0.07 |  |  |  | 427.2
223 | 2004-08-10 | 10.2 | 222.57 | 40284 | 84% | 161.2 | -0.17 |  |  |  | 427.2
224 | 2004-08-11 | 2 | 222.42 | 40035 | 83.48% | 145.2 | -0.15 |  |  |  | 427.2
225 | 2004-08-12 | 0.3 | 222.23 | 39720 | 82.83% | 116.6 | -0.19 |  |  |  | 430.6
226 | 2004-08-13 | 0.1 | 222.05 | 39423 | 82.21% | 119 | -0.18 |  |  |  | 432
227 | 2004-08-14 | 41.5 | 221.86 | 39111 | 81.56% | 350 | -0.19 |  |  |  | 432
228 | 2004-08-15 | 8 | 221.83 | 39062 | 81.46% | 219 | -0.03 |  |  |  | 432
229 | 2004-08-16 | 7.4 | 221.69 | 38833 | 80.98% | 187 | -0.14 |  |  |  | 432
230 | 2004-08-17 | 2.5 | 221.53 | 38572 | 80.43% | 172 | -0.16 |  |  |  | 432
231 | 2004-08-18 | 8.1 | 221.37 | 38311 | 79.89% | 172 | -0.16 |  |  |  | 432
232 | 2004-08-19 | -- | 221.21 | 38052 | 79.35% | -- | -0.16 |  |  |  | --
233 | 2004-08-20 |  |  |  |  | --
234 | 2004-08-21 |  |  |  |  | --
235 | 2004-08-22
236 | 2004-08-23
237 | 2004-08-24
238 | 2004-08-25
239 | 2004-08-26
240 | 2004-08-27
241 | 2004-08-28
242 | 2004-08-29
243 | 2004-08-30
244 | 2004-08-31
245 | 2004-09-01
246 | 2004-09-02
247 | 2004-09-03
248 | 2004-09-04
249 | 2004-09-05
250 | 2004-09-06
251 | 2004-09-07
252 | 2004-09-08
253 | 2004-09-09
254 | 2004-09-10
255 | 2004-09-11
256 | 2004-09-12
257 | 2004-09-13
258 | 2004-09-14
259 | 2004-09-15
260 | 2004-09-16
261 | 2004-09-17
262 | 2004-09-18
263 | 2004-09-19
264 | 2004-09-20
265 | 2004-09-21
266 | 2004-09-22
267 | 2004-09-23
268 | 2004-09-24
269 | 2004-09-25
270 | 2004-09-26
271 | 2004-09-27
272 | 2004-09-28
273 | 2004-09-29
274 | 2004-09-30
275 | 2004-10-01
276 | 2004-10-02
277 | 2004-10-03
278 | 2004-10-04
279 | 2004-10-05
280 | 2004-10-06
281 | 2004-10-07
282 | 2004-10-08
283 | 2004-10-09
284 | 2004-10-10
285 | 2004-10-11
286 | 2004-10-12
287 | 2004-10-13
288 | 2004-10-14
289 | 2004-10-15
290 | 2004-10-16
291 | 2004-10-17
292 | 2004-10-18
293 | 2004-10-19
294 | 2004-10-20
295 | 2004-10-21
296 | 2004-10-22
297 | 2004-10-23
298 | 2004-10-24
299 | 2004-10-25
300 | 2004-10-26
301 | 2004-10-27
302 | 2004-10-28
303 | 2004-10-29
304 | 2004-10-30
305 | 2004-10-31
306 | 2004-11-01
307 | 2004-11-02
308 | 2004-11-03
309 | 2004-11-04
310 | 2004-11-05
311 | 2004-11-06
312 | 2004-11-07
313 | 2004-11-08
314 | 2004-11-09
315 | 2004-11-10
316 | 2004-11-11
317 | 2004-11-12
318 | 2004-11-13
319 | 2004-11-14
320 | 2004-11-15
321 | 2004-11-16
322 | 2004-11-17
323 | 2004-11-18
324 | 2004-11-19
325 | 2004-11-20
326 | 2004-11-21
327 | 2004-11-22
328 | 2004-11-23
329 | 2004-11-24
330 | 2004-11-25
331 | 2004-11-26
332 | 2004-11-27
333 | 2004-11-28
334 | 2004-11-29
335 | 2004-11-30
336 | 2004-12-01
337 | 2004-12-02
338 | 2004-12-03
339 | 2004-12-04
340 | 2004-12-05
341 | 2004-12-06
342 | 2004-12-07
343 | 2004-12-08
344 | 2004-12-09
345 | 2004-12-10
346 | 2004-12-11
347 | 2004-12-12
348 | 2004-12-13
349 | 2004-12-14
350 | 2004-12-15
351 | 2004-12-16
352 | 2004-12-17
353 | 2004-12-18
354 | 2004-12-19
355 | 2004-12-20
356 | 2004-12-21
357 | 2004-12-22
358 | 2004-12-23
359 | 2004-12-24
360 | 2004-12-25
361 | 2004-12-26
362 | 2004-12-27
363 | 2004-12-28
364 | 2004-12-29
365 | 2004-12-30
366 | 2004-12-31

## 曾文-水文圖
有效容量：49159萬立方公尺
日出水量
蓄水百分比
日進水量

## 烏山頭-水文數據
102年烏山頭水庫蓄水量報告表
有效容量：8085.8萬立方公尺
項次 | 日期 | 降雨量(mm) | 蓄水情形 |  |  | 進水量(萬m3) | 水位變化(m) | 日供水量 |  |  |  | 日洩洪量(m)
|  |  | 目前水位(m) | 目前蓄水量(萬m3) | 蓄水百分率(%) |  |  | 淨水場原水取水量(萬m3) | 農業用水(萬m3) | 發電用水(萬m3) | 總放水量(萬m3)
1 | 2004-01-01 | 0 | 55.98 | 5984 | 71.44% | 10.6 | -0.03 |  |  |  | 44.6
2 | 2004-01-02 | 1.2 | 55.94 | 5950 | 71.04% | 10 | -0.04 |  |  |  | 44.3
3 | 2004-01-03 | 0 | 55.89 | 5908 | 70.53% | 1.6 | -0.05 |  |  |  | 43.6
4 | 2004-01-04 | 0 | 55.84 | 5866 | 70.03% | 27 | -0.05 |  |  |  | 44
5 | 2004-01-05 | 0 | 55.82 | 5849 | 69.83% | 27 | -0.02 |  |  |  | 44
6 | 2004-01-06 | 0 | 55.8 | 5832 | 69.63% | 2.1 | -0.02 |  |  |  | 44.1
7 | 2004-01-07 | 0 | 55.75 | 5790 | 69.13% | 36.2 | -0.05 |  |  |  | 44.2
8 | 2004-01-08 | 0 | 55.74 | 5782 | 69.03% | 1.7 | -0.01 |  |  |  | 42.7
9 | 2004-01-09 | 5.9 | 55.69 | 5741 | 68.54% | 34.3 | -0.05 |  |  |  | 43.3
10 | 2004-01-10 | 0 | 55.68 | 5732 | 68.43% | 0 | -0.01 |  |  |  | 43.9
11 | 2004-01-11 | 0 | 55.62 | 5683 | 67.85% | 151 | -0.06 |  |  |  | 44
12 | 2004-01-12 | 3 | 55.75 | 5790 | 69.13% | 212 | 0.13 |  |  |  | 44
13 | 2004-01-13 | 0.5 | 55.95 | 5958 | 71.13% | 214.2 | 0.2 |  |  |  | 44.2
14 | 2004-01-14 | 0 | 56.15 | 6128 | 73.16% | 198.9 | 0.2 |  |  |  | 43.9
15 | 2004-01-15 | 0 | 56.33 | 6283 | 75.01% | 192.1 | 0.18 |  |  |  | 44.1
16 | 2004-01-16 | 0 | 56.5 | 6431 | 76.78% | 156.7 | 0.17 |  |  |  | 59.7
17 | 2004-01-17 | 0 | 56.61 | 6528 | 77.94% | 182 | 0.11 |  |  |  | 59
18 | 2004-01-18 | 0 | 56.75 | 6651 | 79.41% | 175.4 | 0.14 |  |  |  | 59.4
19 | 2004-01-19 | 0 | 56.88 | 6767 | 80.79% | 185.2 | 0.13 |  |  |  | 59.2
20 | 2004-01-20 | 0 | 57.02 | 6893 | 82.29% | 175.2 | 0.14 |  |  |  | 58.5
21 | 2004-01-21 | 0 | 57.15 | 7010 | 83.69% | 0.6 | 0.13 |  |  |  | 323.57
22 | 2004-01-22 | 0 | 56.79 | 6687 | 79.84% | 280.1 | -0.36 |  |  |  | 324.1
23 | 2004-01-23 | 0 | 56.74 | 6643 | 79.31% | 359.4 | -0.05 |  |  |  | 324.3
24 | 2004-01-24 | 0 | 56.78 | 6678 | 79.73% | 366 | 0.04 |  |  |  | 330
25 | 2004-01-25 | 0 | 56.82 | 6714 | 80.16% | 377.4 | 0.04 |  |  |  | 324.4
26 | 2004-01-26 | 0 | 56.88 | 6767 | 80.79% | 369.8 | 0.06 |  |  |  | 324.8
27 | 2004-01-27 | 0 | 56.93 | 6812 | 81.33% | 387.7 | 0.05 |  |  |  | 324.7
28 | 2004-01-28 | 0 | 57 | 6875 | 82.08% | 387.4 | 0.07 |  |  |  | 324.4
29 | 2004-01-29 | 0 | 57.07 | 6938 | 82.83% | 396.4 | 0.07 |  |  |  | 324.4
30 | 2004-01-30 | 0 | 57.15 | 7010 | 83.69% | 397.4 | 0.08 |  |  |  | 324.4
31 | 2004-01-31 | 0 | 57.23 | 7083 | 84.56% | 319.6 | 0.08 |  |  |  | 319.6
32 | 2004-02-01 | 0 | 57.23 | 7083 | 84.56% | 0 | 0 |  |  |  | 284.7
33 | 2004-02-02 | 0 | 56.89 | 6776 | 80.9% | 0 | -0.34 |  |  |  | 284.3
34 | 2004-02-03 | 0.4 | 56.53 | 6458 | 77.1% | 310.4 | -0.36 |  |  |  | 284.4
35 | 2004-02-04 | 0 | 56.56 | 6484 | 77.41% | 398.7 | 0.03 |  |  |  | 284.7
36 | 2004-02-05 | 0 | 56.69 | 6598 | 78.77% | 400 | 0.13 |  |  |  | 258
37 | 2004-02-06 | 0 | 56.85 | 6740 | 80.47% | 401.1 | 0.16 |  |  |  | 257.1
38 | 2004-02-07 | 0 | 57.01 | 6884 | 82.19% | 383 | 0.16 |  |  |  | 257
39 | 2004-02-08 | 1 | 57.15 | 7010 | 83.69% | 398.2 | 0.14 |  |  |  | 252.2
40 | 2004-02-09 | 0 | 57.31 | 7156 | 85.43% | 189.7 | 0.16 |  |  |  | 253.7
41 | 2004-02-10 | 0 | 57.42 | 7092 | 84.67% | 0 | 0.11 |  |  |  | 253.2
42 | 2004-02-11 | 0 | 56.92 | 6803 | 81.22% | 0 | -0.5 |  |  |  | 252.2
43 | 2004-02-12 | 0 | 56.59 | 6510 | 77.72% | 322.6 | -0.33 |  |  |  | 251.6
44 | 2004-02-13 | 0 | 56.67 | 6581 | 78.57% | 410.6 | 0.08 |  |  |  | 251.6
45 | 2004-02-14 | 0 | 56.85 | 6740 | 80.47% | 414.2 | 0.18 |  |  |  | 252.2
46 | 2004-02-15 | 0 | 57.03 | 6902 | 82.4% | 415.4 | 0.18 |  |  |  | 252.4
47 | 2004-02-16 | 0 | 57.21 | 7065 | 84.35% | 152.5 | 0.18 |  |  |  | 252.5
48 | 2004-02-17 | 0 | 57.1 | 6965 | 83.15% | 0 | -0.11 |  |  |  | 251.9
49 | 2004-02-18 | 0 | 56.79 | 6687 | 79.84% | 0 | -0.31 |  |  |  | 251.3
50 | 2004-02-19 | 0 | 56.47 | 6405 | 76.47% | 0 | -0.32 |  |  |  | 250.5
51 | 2004-02-20 | 0 | 56.15 | 6128 | 73.16% | 0 | -0.32 |  |  |  | 254.2
52 | 2004-02-21 | 0 | 55.81 | 5841 | 69.73% | 348.9 | -0.34 |  |  |  | 265.9
53 | 2004-02-22 | 0 | 55.91 | 5924 | 70.73% | 445.2 | 0.1 |  |  |  | 266.2
54 | 2004-02-23 | 0 | 56.12 | 6103 | 72.86% | 445.1 | 0.21 |  |  |  | 265.1
55 | 2004-02-24 | 0 | 56.33 | 6283 | 75.01% | 447.2 | 0.21 |  |  |  | 264.2
56 | 2004-02-25 | 0 | 56.54 | 6466 | 77.2% | 448.8 | 0.21 |  |  |  | 263.8
57 | 2004-02-26 | 0 | 56.75 | 6651 | 79.41% | 452.9 | 0.21 |  |  |  | 264.9
58 | 2004-02-27 | 0 | 56.96 | 6839 | 81.65% | 400.5 | 0.21 |  |  |  | 436.5
59 | 2004-02-28 | 0 | 56.92 | 6803 | 81.22% | 409.5 | -0.04 |  |  |  | 436.5
60 | 2004-02-29 | 0 | 56.89 | 6776 | 80.9% | 414.2 | -0.03 |  |  |  | 530.2
61 | 2004-03-01 | 0 | 56.76 | 6660 | 79.51% | 430.4 | -0.13 |  |  |  | 530.2
62 | 2004-03-02 | 0 | 56.76 | 6660 | 79.51% | 430.4 | 0 |  |  |  | 536.4
63 | 2004-03-03 | 0 | 56.64 | 6554 | 78.25% | 422.3 | -0.12 |  |  |  | 536.3
64 | 2004-03-04 | 0 | 56.51 | 6440 | 76.89% | 481.3 | -0.13 |  |  |  | 533.3
65 | 2004-03-05 | 0 | 56.45 | 6388 | 76.27% | 426 | -0.06 |  |  |  | 418
66 | 2004-03-06 | 0 | 56.46 | 6396 | 76.36% | 426.4 | 0.01 |  |  |  | 364.4
67 | 2004-03-07 | 0 | 56.53 | 6458 | 77.1% | 427.7 | 0.07 |  |  |  | 189.7
68 | 2004-03-08 | 0 | 56.8 | 6696 | 79.94% | 443 | 0.27 |  |  |  | 192.2
69 | 2004-03-09 | 0 | 57.08 | 6947 | 82.94% | 420 | 0.28 |  |  |  | 192.5
70 | 2004-03-10 | 0 | 57.33 | 7175 | 85.66% | 228.3 | 0.25 |  |  |  | 192.3
71 | 2004-03-11 | 0 | 57.37 | 7211 | 86.09% | 0.6 | 0.04 |  |  |  | 183.6
72 | 2004-03-12 | 0 | 57.17 | 7028 | 83.91% | 0 | -0.2 |  |  |  | 182.6
73 | 2004-03-13 | 0 | 56.96 | 6839 | 81.65% | 182.6 | -0.21 |  |  |  | 56.6
74 | 2004-03-14 | 0 | 57.1 | 6965 | 83.15% | 0 | 0.14 |  |  |  | 56.4
75 | 2004-03-15 | 0 | 57.02 | 6893 | 82.29% | 0 | -0.08 |  |  |  | 246
76 | 2004-03-16 | 0 | 56.73 | 6634 | 79.2% | 8 | -0.29 |  |  |  | 246.3
77 | 2004-03-17 | 1 | 56.46 | 6396 | 76.36% | 0 | -0.27 |  |  |  | 246.2
78 | 2004-03-18 | 0 | 56.14 | 6120 | 73.07% | 332.9 | -0.32 |  |  |  | 195.9
79 | 2004-03-19 | 0 | 56.3 | 6257 | 74.7% | 114.5 | 0.16 |  |  |  | 191.5
80 | 2004-03-20 | 0 | 56.21 | 6180 | 73.78% | 0 | -0.09 |  |  |  | 264.4
81 | 2004-03-21 | 0 | 55.9 | 5916 | 70.63% | 0 | -0.31 |  |  |  | 246.3
82 | 2004-03-22 | 0 | 55.57 | 5641 | 67.35% | 0 | -0.33 |  |  |  | 246.4
83 | 2004-03-23 | 0 | 55.25 | 5381 | 64.24% | 0 | -0.32 |  |  |  | 56.5
84 | 2004-03-24 | 0 | 55.17 | 5317 | 63.48% | 0 | -0.08 |  |  |  | 56.1
85 | 2004-03-25 | 0 | 55.08 | 5246 | 62.63% | 6.9 | -0.09 |  |  |  | 54.9
86 | 2004-03-26 | 3.8 | 55.02 | 5198 | 62.06% | 0 | -0.06 |  |  |  | 56.6
87 | 2004-03-27 | 0 | 54.94 | 5135 | 61.31% | 0 | -0.08 |  |  |  | 55.7
88 | 2004-03-28 | 1.8 | 54.86 | 5073 | 60.57% | 9 | -0.08 |  |  |  | 55
89 | 2004-03-29 | 0 | 54.8 | 5027 | 60.02% | 0 | -0.06 |  |  |  | 55
90 | 2004-03-30 | 1.3 | 54.71 | 4957 | 59.18% | 0 | -0.09 |  |  |  | 55
91 | 2004-03-31 | 0.4 | 54.63 | 4896 | 58.45% | 2 | -0.08 |  |  |  | 55
92 | 2004-04-01 | 0 | 54.56 | 4843 | 57.82% | 0 | -0.07 |  |  |  | 257.2
93 | 2004-04-02 | 16.2 | 54.18 | 4561 | 54.45% | 0 | -0.38 |  |  |  | 260.8
94 | 2004-04-03 | 23.1 | 53.78 | 4276 | 51.05% | 13 | -0.4 |  |  |  | 261
95 | 2004-04-04 | 2.2 | 53.42 | 4028 | 48.09% | 0 | -0.36 |  |  |  | 245.5
96 | 2004-04-05 | 63.4 | 53 | 3752 | 44.79% | 85.1 | -0.42 |  |  |  | 104.1
97 | 2004-04-06 | 0.7 | 52.97 | 3733 | 44.57% | 31.9 | -0.03 |  |  |  | 57.9
98 | 2004-04-07 | 0 | 52.93 | 3707 | 44.26% | 0 | -0.04 |  |  |  | 57.9
99 | 2004-04-08 | 0 | 52.83 | 3644 | 43.51% | 0 | -0.1 |  |  |  | 58
100 | 2004-04-09 | 10.5 | 52.73 | 3581 | 42.75% | 1 | -0.1 |  |  |  | 56
101 | 2004-04-10 | 0 | 52.64 | 3526 | 42.1% | 0 | -0.09 |  |  |  | 58
102 | 2004-04-11 | 0 | 52.54 | 3465 | 41.37% | 207.7 | -0.1 |  |  |  | 59.7
103 | 2004-04-12 | 0 | 52.78 | 3613 | 43.14% | 461.7 | 0.24 |  |  |  | 59.7
104 | 2004-04-13 | 0 | 53.4 | 4015 | 47.93% | 448 | 0.62 |  |  |  | 60
105 | 2004-04-14 | 0 | 53.96 | 4403 | 52.57% | 239.7 | 0.56 |  |  |  | 59.7
106 | 2004-04-15 | 0 | 54.21 | 4583 | 54.72% | 0 | 0.25 |  |  |  | 252.9
107 | 2004-04-16 | 0 | 53.8 | 4290 | 51.22% | 0 | -0.41 |  |  |  | 252.9
108 | 2004-04-17 | 0 | 53.39 | 4008 | 47.85% | 0 | -0.41 |  |  |  | 255.4
109 | 2004-04-18 | 0 | 52.94 | 3714 | 44.34% | 0 | -0.45 |  |  |  | 254.2
110 | 2004-04-19 | 0 | 52.91 | 3695 | 44.11% | 20 | -0.03 |  |  |  | 258
111 | 2004-04-20 | 3 | 53.16 | 3856 | 46.04% | 38 | 0.25 |  |  |  | 257
112 | 2004-04-21 | 0 | 53.11 | 3823 | 45.64% | 0 | -0.05 |  |  |  | 257.3
113 | 2004-04-22 | 0 | 52.64 | 3526 | 42.1% | 0 | -0.47 |  |  |  | 251.7
114 | 2004-04-23 | 0 | 52.15 | 3234 | 38.61% | 0 | -0.49 |  |  |  | 57.3
115 | 2004-04-24 | 0 | 52.03 | 3165 | 37.79% | 0.8 | -0.12 |  |  |  | 56.8
116 | 2004-04-25 | 1.1 | 51.93 | 3109 | 37.12% | 0 | -0.1 |  |  |  | 57.8
117 | 2004-04-26 | 3 | 51.82 | 3048 | 36.39% | 15 | -0.11 |  |  |  | 58
118 | 2004-04-27 | 2.2 | 51.74 | 3005 | 35.88% | 0 | -0.08 |  |  |  | 57.9
119 | 2004-04-28 | 0 | 51.63 | 2945 | 35.16% | 0 | -0.11 |  |  |  | 57.9
120 | 2004-04-29 | 0 | 51.51 | 2882 | 34.41% | 297.9 | -0.12 |  |  |  | 255.9
121 | 2004-04-30 | 25.6 | 51.59 | 2924 | 34.91% | 379.9 | 0.08 |  |  |  | 255.9
122 | 2004-05-01 | 0.5 | 51.82 | 3048 | 36.39% | 166.3 | 0.23 |  |  |  | 160.3
123 | 2004-05-02 | 7.4 | 51.83 | 3054 | 36.46% | 445.6 | 0.01 |  |  |  | 160.6
124 | 2004-05-03 | 0.3 | 52.33 | 3339 | 39.86% | 494 | 0.5 |  |  |  | 107
125 | 2004-05-04 | 0 | 52.96 | 3726 | 44.48% | 432.2 | 0.63 |  |  |  | 62.2
126 | 2004-05-05 | 0 | 53.52 | 4097 | 48.91% | 440.5 | 0.56 |  |  |  | 62.5
127 | 2004-05-06 | 0 | 54.06 | 4474 | 53.41% | 414.5 | 0.54 |  |  |  | 246.5
128 | 2004-05-07 | 0 | 54.29 | 4642 | 55.42% | 335 | 0.23 |  |  |  | 254
129 | 2004-05-08 | 0 | 54.4 | 4723 | 56.39% | 0 | 0.11 |  |  |  | 252.7
130 | 2004-05-09 | 0 | 54.01 | 4438 | 52.98% | 0 | -0.39 |  |  |  | 253.8
131 | 2004-05-10 | 0 | 53.6 | 4151 | 49.56% | 0 | -0.41 |  |  |  | 253.4
132 | 2004-05-11 | 21.4 | 53.18 | 3869 | 46.19% | 0 | -0.42 |  |  |  | 253.4
133 | 2004-05-12 | 10 | 52.77 | 3606 | 43.05% | 0 | -0.41 |  |  |  | 252
134 | 2004-05-13 | 14 | 52.32 | 3333 | 39.79% | 17.2 | -0.45 |  |  |  | 70.2
135 | 2004-05-14 | 2.3 | 52.23 | 3280 | 39.16% | 353.2 | -0.09 |  |  |  | 52.2
136 | 2004-05-15 | 5.1 | 52.73 | 3581 | 42.75% | 433.3 | 0.5 |  |  |  | 53.3
137 | 2004-05-16 | 69.2 | 53.32 | 3961 | 47.29% | 402 | 0.59 |  |  |  | 94
138 | 2004-05-17 | 3.5 | 53.77 | 4269 | 50.97% | 109.5 | 0.45 |  |  |  | 53.5
139 | 2004-05-18 | 74.2 | 53.85 | 4325 | 51.64% | 54.3 | 0.08 |  |  |  | 54.3
140 | 2004-05-19 | 62.6 | 53.85 | 4325 | 51.64% | 175.4 | 0 |  |  |  | 54.4
141 | 2004-05-20 | 92.4 | 54.02 | 4446 | 53.08% | 309.7 | 0.17 |  |  |  | 54.7
142 | 2004-05-21 | 5 | 54.37 | 4701 | 56.12% | 128.2 | 0.35 |  |  |  | 54.2
143 | 2004-05-22 | 6.3 | 54.47 | 4775 | 57.01% | 45.8 | 0.1 |  |  |  | 52.8
144 | 2004-05-23 | 6.3 | 54.46 | 4768 | 56.92% | 37.5 | -0.01 |  |  |  | 52.5
145 | 2004-05-24 | 0 | 54.44 | 4753 | 56.75% | 350.7 | -0.02 |  |  |  | 53.7
146 | 2004-05-25 | 0 | 54.83 | 5050 | 60.29% | 441.4 | 0.39 |  |  |  | 53.4
147 | 2004-05-26 | 2.7 | 55.32 | 5438 | 64.92% | 248.8 | 0.49 |  |  |  | 53.8
148 | 2004-05-27 | 0 | 55.56 | 5633 | 67.25% | 1.1 | 0.24 |  |  |  | 50.1
149 | 2004-05-28 | 0 | 55.5 | 5584 | 66.67% | 0 | -0.06 |  |  |  | 241.1
150 | 2004-05-29 | 0 | 55.19 | 5333 | 63.67% | 0 | -0.31 |  |  |  | 240.8
151 | 2004-05-30 | 0 | 54.85 | 5055 | 60.35% | 0 | -0.34 |  |  |  | 243
152 | 2004-05-31 | 0 | 54.48 | 4783 | 57.1% | 0 | -0.37 |  |  |  | 242.6
153 | 2004-06-01 | 0 | 54.1 | 4503 | 53.76% | 0 | -0.38 |  |  |  | 210.7
154 | 2004-06-02 | 0 | 53.77 | 4269 | 50.97% | 0 | -0.33 |  |  |  | 212.5
155 | 2004-06-03 | 0 | 53.42 | 4028 | 48.09% | 302.6 | -0.35 |  |  |  | 200.6
156 | 2004-06-04 | 29.3 | 53.57 | 4130 | 49.31% | 451 | 0.15 |  |  |  | 200
157 | 2004-06-05 | 0 | 53.93 | 4381 | 52.3% | 422.7 | 0.36 |  |  |  | 198.7
158 | 2004-06-06 | 0 | 54.24 | 4605 | 54.98% | 441 | 0.31 |  |  |  | 50
159 | 2004-06-07 | 0 | 54.76 | 4996 | 59.65% | 413 | 0.52 |  |  |  | 100
160 | 2004-06-08 | 0 | 55.16 | 5309 | 63.38% | 416.4 | 0.4 |  |  |  | 100.4
161 | 2004-06-09 | 0 | 55.55 | 5625 | 67.16% | 416.6 | 0.39 |  |  |  | 100.6
162 | 2004-06-10 | 3.5 | 55.93 | 5941 | 70.93% | 226.3 | 0.38 |  |  |  | 99.3
163 | 2004-06-11 | 7.3 | 56.08 | 6068 | 72.45% | 39.1 | 0.15 |  |  |  | 98.1
164 | 2004-06-12 | 7.7 | 56.01 | 6009 | 71.74% | 12.3 | -0.07 |  |  |  | 97.3
165 | 2004-06-13 | 2.9 | 55.91 | 5924 | 70.73% | 5.3 | -0.1 |  |  |  | 97.3
166 | 2004-06-14 | 1 | 55.8 | 5832 | 69.63% | 6.6 | -0.11 |  |  |  | 98.7
167 | 2004-06-15 | 1.3 | 55.68 | 5732 | 68.43% | 7.9 | -0.12 |  |  |  | 98.9
168 | 2004-06-16 | 0 | 55.57 | 5641 | 67.35% | 332.8 | -0.11 |  |  |  | 99.8
169 | 2004-06-17 | 0.9 | 55.85 | 5874 | 70.13% | 227.4 | 0.28 |  |  |  | 100.4
170 | 2004-06-18 | 0 | 56 | 6001 | 71.65% | 0 | 0.15 |  |  |  | 99.7
171 | 2004-06-19 | 0.3 | 55.88 | 5899 | 70.43% | 0.4 | -0.12 |  |  |  | 100.4
172 | 2004-06-20 | 0 | 55.76 | 5799 | 69.23% | 0.3 | -0.12 |  |  |  | 100.3
173 | 2004-06-21 | 0 | 55.64 | 5699 | 68.04% | 142.6 | -0.12 |  |  |  | 167.6
174 | 2004-06-22 | 0 | 55.61 | 5674 | 67.74% | 4.3 | -0.03 |  |  |  | 167.3
175 | 2004-06-23 | 37 | 55.41 | 5511 | 65.8% | 45.5 | -0.2 |  |  |  | 167.5
176 | 2004-06-24 | 14.1 | 55.26 | 5389 | 64.34% | 355 | -0.15 |  |  |  | 61
177 | 2004-06-25 | 51.5 | 55.62 | 5683 | 67.85% | 335.8 | 0.36 |  |  |  | 43.8
178 | 2004-06-26 | 0 | 55.97 | 5975 | 71.33% | 0 | 0.35 |  |  |  | 74.4
179 | 2004-06-27 | 0 | 55.88 | 5899 | 70.43% | 9.1 | -0.09 |  |  |  | 225.1
180 | 2004-06-28 | 0 | 55.62 | 5683 | 67.85% | 0 | -0.26 |  |  |  | 248.4
181 | 2004-06-29 | 0 | 55.31 | 5430 | 64.83% | 8.4 | -0.31 |  |  |  | 248.4
182 | 2004-06-30 | 0 | 55.01 | 5191 | 61.97% | 0.4 | -0.3 |  |  |  | 248.4
183 | 2004-07-01 | 0 | 54.69 | 4942 | 59% | 331.4 | -0.32 |  |  |  | 246.4
184 | 2004-07-02 | 12.7 | 54.8 | 5027 | 60.02% | 434.9 | 0.11 |  |  |  | 247.9
185 | 2004-07-03 | 21.3 | 55.04 | 5214 | 62.25% | 472.7 | 0.24 |  |  |  | 248.7
186 | 2004-07-04 | 0.9 | 55.32 | 5438 | 64.92% | 460.4 | 0.28 |  |  |  | 248.4
187 | 2004-07-05 | 0 | 55.58 | 5650 | 67.45% | 422 | 0.26 |  |  |  | 248
188 | 2004-07-06 | 0 | 55.79 | 5824 | 69.53% | 444.6 | 0.21 |  |  |  | 301.6
189 | 2004-07-07 | 1.3 | 55.96 | 5967 | 71.24% | 217 | 0.17 |  |  |  | 302
190 | 2004-07-08 | 0.9 | 55.86 | 5882 | 70.22% | 3.7 | -0.1 |  |  |  | 301.7
191 | 2004-07-09 | 39 | 55.5 | 5584 | 66.67% | 66.9 | -0.36 |  |  |  | 301.9
192 | 2004-07-10 | 44.7 | 55.21 | 5349 | 63.86% | 60.2 | -0.29 |  |  |  | 305.2
193 | 2004-07-11 | 0 | 54.9 | 5104 | 60.94% | 176.7 | -0.31 |  |  |  | 338.7
194 | 2004-07-12 | 112.9 | 54.69 | 4942 | 59% | 537.6 | -0.21 |  |  |  | 122.6
195 | 2004-07-13 | 23.3 | 55.23 | 5365 | 64.05% | 474.8 | 0.54 |  |  |  | 41.8
196 | 2004-07-14 | 2.7 | 55.75 | 5790 | 69.13% | 50.8 | 0.52 |  |  |  | 41.8
197 | 2004-07-15 | 0.7 | 55.76 | 5799 | 69.23% | 1.8 | 0.01 |  |  |  | 175.8
198 | 2004-07-16 | 0 | 55.55 | 5625 | 67.16% | 0 | -0.21 |  |  |  | 359.4
199 | 2004-07-17 | 0 | 55.1 | 5261 | 62.81% | 140.6 | -0.45 |  |  |  | 359.6
200 | 2004-07-18 | 0 | 54.82 | 5042 | 60.2% | 367.9 | -0.28 |  |  |  | 475.9
201 | 2004-07-19 | 0 | 54.68 | 4934 | 58.91% | 354.9 | -0.14 |  |  |  | 475.9
202 | 2004-07-20 | 0 | 54.52 | 4813 | 57.46% | 358.5 | -0.16 |  |  |  | 479.5
203 | 2004-07-21 | 0 | 54.37 | 4701 | 56.12% | 348.6 | -0.15 |  |  |  | 466.6
204 | 2004-07-22 | 0 | 54.21 | 4583 | 54.72% | 369.7 | -0.16 |  |  |  | 463.7
205 | 2004-07-23 | 8.2 | 54.08 | 4489 | 53.59% | 373.8 | -0.13 |  |  |  | 459.8
206 | 2004-07-24 | 48.5 | 53.96 | 4403 | 52.57% | 430.1 | -0.12 |  |  |  | 459.1
207 | 2004-07-25 | 11.5 | 53.92 | 4374 | 52.22% | 404.1 | -0.04 |  |  |  | 460.1
208 | 2004-07-26 | 4.2 | 53.84 | 4318 | 51.55% | 371.9 | -0.08 |  |  |  | 476.9
209 | 2004-07-27 | 0 | 53.69 | 4213 | 50.3% | 370.6 | -0.15 |  |  |  | 439.6
210 | 2004-07-28 | 2.1 | 53.59 | 4144 | 49.47% | 370 | -0.1 |  |  |  | 438
211 | 2004-07-29 | 0 | 53.49 | 4076 | 48.66% | 363.3 | -0.1 |  |  |  | 437.3
212 | 2004-07-30 | 16.9 | 53.38 | 4002 | 47.78% | 400 | -0.11 |  |  |  | 441
213 | 2004-07-31 | 31.1 | 53.32 | 3961 | 47.29% | 438.6 | -0.06 |  |  |  | 438.6
214 | 2004-08-01 | 1.8 | 53.32 | 3961 | 47.29% | 374.8 | 0 |  |  |  | 473.8
215 | 2004-08-02 | 0 | 53.17 | 3862 | 46.11% | 370 | -0.15 |  |  |  | 474
216 | 2004-08-03 | 6.5 | 53.01 | 3758 | 44.87% | 368.5 | -0.16 |  |  |  | 476.5
217 | 2004-08-04 | 0 | 52.84 | 3650 | 43.58% | 373 | -0.17 |  |  |  | 479
218 | 2004-08-05 | 0.7 | 52.67 | 3544 | 42.31% | 373.2 | -0.17 |  |  |  | 476.2
219 | 2004-08-06 | 0 | 52.5 | 3441 | 41.08% | 376.2 | -0.17 |  |  |  | 334.2
220 | 2004-08-07 | 7.2 | 52.57 | 3483 | 41.58% | 355.5 | 0.07 |  |  |  | 331.5
221 | 2004-08-08 | 0 | 52.61 | 3507 | 41.87% | 205.2 | 0.04 |  |  |  | 331.2
222 | 2004-08-09 | 0 | 52.4 | 3381 | 40.37% | 360.2 | -0.21 |  |  |  | 331.2
223 | 2004-08-10 | 41.9 | 52.45 | 3410 | 40.71% | 468 | 0.05 |  |  |  | 152
224 | 2004-08-11 | 0 | 52.96 | 3726 | 44.48% | 400.9 | 0.51 |  |  |  | 151.9
225 | 2004-08-12 | 0 | 53.34 | 3975 | 47.46% | 389.9 | 0.38 |  |  |  | 281.9
226 | 2004-08-13 | 0 | 53.5 | 4083 | 48.75% | 384.6 | 0.16 |  |  |  | 282.6
227 | 2004-08-14 | 8 | 53.65 | 4185 | 49.96% | 394.5 | 0.15 |  |  |  | 282.5
228 | 2004-08-15 | 8.8 | 53.81 | 4297 | 51.3% | 376.6 | 0.16 |  |  |  | 453.6
229 | 2004-08-16 | 39 | 53.7 | 4220 | 50.38% | 507 | -0.11 |  |  |  | 339
230 | 2004-08-17 | 0 | 53.94 | 4388 | 52.39% | 411.2 | 0.24 |  |  |  | 339.2
231 | 2004-08-18 | 0 | 54.04 | 4460 | 53.25% | 411.4 | 0.1 |  |  |  | 339.4
232 | 2004-08-19 | -- | 54.14 | 4532 | 54.11% |  | 0.1
233 | 2004-08-20
234 | 2004-08-21
235 | 2004-08-22
236 | 2004-08-23
237 | 2004-08-24
238 | 2004-08-25
239 | 2004-08-26
240 | 2004-08-27
241 | 2004-08-28
242 | 2004-08-29
243 | 2004-08-30
244 | 2004-08-31
245 | 2004-09-01
246 | 2004-09-02
247 | 2004-09-03
248 | 2004-09-04
249 | 2004-09-05
250 | 2004-09-06
251 | 2004-09-07
252 | 2004-09-08
253 | 2004-09-09
254 | 2004-09-10
255 | 2004-09-11
256 | 2004-09-12
257 | 2004-09-13
258 | 2004-09-14
259 | 2004-09-15
260 | 2004-09-16
261 | 2004-09-17
262 | 2004-09-18
263 | 2004-09-19
264 | 2004-09-20
265 | 2004-09-21
266 | 2004-09-22
267 | 2004-09-23
268 | 2004-09-24
269 | 2004-09-25
270 | 2004-09-26
271 | 2004-09-27
272 | 2004-09-28
273 | 2004-09-29
274 | 2004-09-30
275 | 2004-10-01
276 | 2004-10-02
277 | 2004-10-03
278 | 2004-10-04
279 | 2004-10-05
280 | 2004-10-06
281 | 2004-10-07
282 | 2004-10-08
283 | 2004-10-09
284 | 2004-10-10
285 | 2004-10-11
286 | 2004-10-12
287 | 2004-10-13
288 | 2004-10-14
289 | 2004-10-15
290 | 2004-10-16
291 | 2004-10-17
292 | 2004-10-18
293 | 2004-10-19
294 | 2004-10-20
295 | 2004-10-21
296 | 2004-10-22
297 | 2004-10-23
298 | 2004-10-24
299 | 2004-10-25
300 | 2004-10-26
301 | 2004-10-27
302 | 2004-10-28
303 | 2004-10-29
304 | 2004-10-30
305 | 2004-10-31
306 | 2004-11-01
307 | 2004-11-02
308 | 2004-11-03
309 | 2004-11-04
310 | 2004-11-05
311 | 2004-11-06
312 | 2004-11-07
313 | 2004-11-08
314 | 2004-11-09
315 | 2004-11-10
316 | 2004-11-11
317 | 2004-11-12
318 | 2004-11-13
319 | 2004-11-14
320 | 2004-11-15
321 | 2004-11-16
322 | 2004-11-17
323 | 2004-11-18
324 | 2004-11-19
325 | 2004-11-20
326 | 2004-11-21
327 | 2004-11-22
328 | 2004-11-23
329 | 2004-11-24
330 | 2004-11-25
331 | 2004-11-26
332 | 2004-11-27
333 | 2004-11-28
334 | 2004-11-29
335 | 2004-11-30
336 | 2004-12-01
337 | 2004-12-02
338 | 2004-12-03
339 | 2004-12-04
340 | 2004-12-05
341 | 2004-12-06
342 | 2004-12-07
343 | 2004-12-08
344 | 2004-12-09
345 | 2004-12-10
346 | 2004-12-11
347 | 2004-12-12
348 | 2004-12-13
349 | 2004-12-14
350 | 2004-12-15
351 | 2004-12-16
352 | 2004-12-17
353 | 2004-12-18
354 | 2004-12-19
355 | 2004-12-20
356 | 2004-12-21
357 | 2004-12-22
358 | 2004-12-23
359 | 2004-12-24
360 | 2004-12-25
361 | 2004-12-26
362 | 2004-12-27
363 | 2004-12-28
364 | 2004-12-29
365 | 2004-12-30
366 | 2004-12-31

## 烏山頭-水文圖
有效容量：8085萬立方公尺
日出水量
日進水量
蓄水百分比